## Truss30x30
Dep | Cat | ID | Fixture | Qty | BelImlight | PRLightigTouring | BlackOut | Vision | Stage | Weight | Power/Length | Price | Result | R2 | R3 | R4 | R5 | R6 | R7 | R8
4 | 1 | 4001001 | Сегмент круга/circle truss 30x30 d=3м (4 сегментов полный круг) | 16 | 0 | 0 | 0 | 0 | 0 | 20 | 0 | 15 | 16 | 0 | 0 | 0 | 0 | 0 | 0 | 0
4 | 1 | 4001002 | Ферма/truss 30х30 3м | 16 | 0 | 0 | 0 | 0 | 0 | 25 | 300 | 20 | 16 | 0 | 0 | 0 | 0 | 0 | 0 | 0
4 | 1 | 4001003 | Ферма/truss 30х30 2.4м | 4 | 0 | 0 | 0 | 0 | 0 | 18 | 240 | 15 | 4 | 0 | 0 | 0 | 0 | 0 | 0 | 0
4 | 1 | 4001004 | Ферма/truss 30х30 1м | 8 | 7 | 6 | 0 | 0 | 0 | 9 | 100 | 10 | -5 | 0 | 0 | 0 | 0 | 0 | 0 | 0
4 | 1 | 4001005 | Ферма/truss 30х30 2м c бобышками (черные) | 30 | 38 | 0 | 0 | 0 | 0 | 11 | 200 | 20 | -8 | 0 | 0 | 0 | 0 | 0 | 0 | 0
4 | 1 | 4001006 | Ферма/truss 30х30 3м c бобышками (черные) | 20 | 0 | 0 | 0 | 0 | 0 | 12 | 300 | 25 | 20 | 0 | 0 | 0 | 0 | 0 | 0 | 0
4 | 1 | 4001007 | Ферма/truss 30х30 3м c бобышками усиленная | 50 | 0 | 22 | 13 | 0 | 0 | 15 | 300 | 20 | 15 | 0 | 0 | 0 | 0 | 0 | 0 | 0
4 | 1 | 4001008 | Ферма/truss 30х30 3м c бобышками | 10 | 0 | 0 | 0 | 0 | 0 | 15 | 300 | 25 | 10 | 0 | 0 | 0 | 0 | 0 | 0 | 0
4 | 1 | 4001009 | Ферма/truss 30х30 4м c бобышками | 10 | 0 | 0 | 0 | 0 | 0 | 20 | 400 | 20 | 10 | 0 | 0 | 0 | 0 | 0 | 0 | 0
4 | 1 | 4001010 | Опоры элеватора/ground support truss 30x30 h=1m | 8 | 0 | 0 | 0 | 0 | 0 | 8 | 0 | 15 | 8 | 0 | 0 | 0 | 0 | 0 | 0 | 0
4 | 1 | 4001011 | Коньки элеватора/top block 30x30 h=1m | 8 | 0 | 0 | 0 | 0 | 0 | 15 | 0 | 10 | 8 | 0 | 0 | 0 | 0 | 0 | 0 | 0
4 | 1 | 4001012 | Ферма треугольная/truss triangle 30х30, 2м (стрелы) | 4 | 0 | 4 | 0 | 0 | 0 | 5 | 0 | 10 | 0 | 0 | 0 | 0 | 0 | 0 | 0 | 0
4 | 1 | 4001013 | Ферма треугольная/truss triangle 30х30, 3м (стрелы) | 2 | 0 | 0 | 0 | 0 | 0 | 15 | 0 | 20 | 2 | 0 | 0 | 0 | 0 | 0 | 0 | 0
4 | 1 | 4001014 | Ферма экранная/screen truss 30х30 0.5м | 5 | 0 | 0 | 0 | 0 | 0 | 2 | 50 | 8 | 5 | 0 | 0 | 0 | 0 | 0 | 0 | 0
4 | 1 | 4001015 | Ферма экранная/screen truss 30х30 1.0м | 5 | 0 | 0 | 0 | 0 | 0 | 4 | 100 | 15 | 5 | 0 | 0 | 0 | 0 | 0 | 0 | 0
4 | 1 | 4001016 | Ферма экранная/screen truss 30х30 2.0м | 7 | 0 | 0 | 0 | 0 | 0 | 8 | 200 | 30 | 7 | 0 | 0 | 0 | 0 | 0 | 0 | 0
4 | 1 | 4001017 | Ферма экранная/screen truss 30х30 3.0м | 20 | 0 | 0 | 0 | 0 | 0 | 12 | 300 | 45 | 20 | 0 | 0 | 0 | 0 | 0 | 0 | 0
4 | 1 | 4001018 | кубы 30х30 | 20 | 0 | 0 | 0 | 0 | 0 | 3 | 0 | 20 | 20 | 0 | 0 | 0 | 0 | 0 | 0 | 0
Dep | Cat | ID | Fixture | Qty | Name_1 | Qty_1 | Name_2 | Qty_2 | Name_3 | Qty_3
4 | 1 | 4001001 | Сегмент круга/circle truss 30x30 d=3м (4 сегментов полный круг) | 16 |  | 0 |  | 0 |  | 0
4 | 1 | 4001002 | Ферма/truss 30х30 3м | 16 |  | 0 |  | 0 |  | 0
4 | 1 | 4001003 | Ферма/truss 30х30 2.4м | 4 |  | 0 |  | 0 |  | 0
4 | 1 | 4001004 | Ферма/truss 30х30 1м | 8 | Ферма алюминиевая 1 метр Al. Truss 300x300x1000 | 3 | Ферма прямая 300*300*1000 E300S,Aluminium | 4 |  | 0
4 | 1 | 4001005 | Ферма/truss 30х30 2м c бобышками (черные) | 30 | Ферма алюминиевая E300TI прямой модуль 300х300х2000 | 12 | Ферма алюминиевая K(2)4-300 ОН-2000Y | 24 | Ферма прямая 300*300*2000 E300S,Aluminium | 2
4 | 1 | 4001006 | Ферма/truss 30х30 3м c бобышками (черные) | 20 |  | 0 |  | 0 |  | 0
4 | 1 | 4001007 | Ферма/truss 30х30 3м c бобышками усиленная | 50 |  | 0 |  | 0 |  | 0
4 | 1 | 4001008 | Ферма/truss 30х30 3м c бобышками | 10 |  | 0 |  | 0 |  | 0
4 | 1 | 4001009 | Ферма/truss 30х30 4м c бобышками | 10 |  | 0 |  | 0 |  | 0
4 | 1 | 4001010 | Опоры элеватора/ground support truss 30x30 h=1m | 8 |  | 0 |  | 0 |  | 0
4 | 1 | 4001011 | Коньки элеватора/top block 30x30 h=1m | 8 |  | 0 |  | 0 |  | 0
4 | 1 | 4001012 | Ферма треугольная/truss triangle 30х30, 2м (стрелы) | 4 |  | 0 |  | 0 |  | 0
4 | 1 | 4001013 | Ферма треугольная/truss triangle 30х30, 3м (стрелы) | 2 |  | 0 |  | 0 |  | 0
4 | 1 | 4001014 | Ферма экранная/screen truss 30х30 0.5м | 5 |  | 0 |  | 0 |  | 0
4 | 1 | 4001015 | Ферма экранная/screen truss 30х30 1.0м | 5 |  | 0 |  | 0 |  | 0
4 | 1 | 4001016 | Ферма экранная/screen truss 30х30 2.0м | 7 |  | 0 |  | 0 |  | 0
4 | 1 | 4001017 | Ферма экранная/screen truss 30х30 3.0м | 20 |  | 0 |  | 0 |  | 0
4 | 1 | 4001018 | кубы 30х30 | 20 |  | 0 |  | 0 |  | 0
Dep | Cat | ID | Fixture | Qty | Name_1 | Qty_1 | Name_2 | Qty_2 | Name_3 | Qty_3
4 | 1 | 4001001 | Сегмент круга/circle truss 30x30 d=3м (4 сегментов полный круг) | 16 |  | 0 |  | 0 |  | 0
4 | 1 | 4001002 | Ферма/truss 30х30 3м | 16 |  | 0 |  | 0 |  | 0
4 | 1 | 4001003 | Ферма/truss 30х30 2.4м | 4 |  | 0 |  | 0 |  | 0
4 | 1 | 4001004 | Ферма/truss 30х30 1м | 8 | Ферма алюминиевая прямой модуль квадратное сечение (AL.Truss 300*300*1000) | 6 |  | 0 |  | 0
4 | 1 | 4001005 | Ферма/truss 30х30 2м c бобышками (черные) | 30 |  | 0 |  | 0 |  | 0
4 | 1 | 4001006 | Ферма/truss 30х30 3м c бобышками (черные) | 20 |  | 0 |  | 0 |  | 0
4 | 1 | 4001007 | Ферма/truss 30х30 3м c бобышками усиленная | 50 | Ферма алюминиевая прямой модуль треугольное сечение (Al.truss(TRI) 300*300*3000) | 10 | Ферма алюминиевая прямой модуль квадратное сечение (AL.Truss 300*300*3000) | 12 |  | 0
4 | 1 | 4001008 | Ферма/truss 30х30 3м c бобышками | 10 |  | 0 |  | 0 |  | 0
4 | 1 | 4001009 | Ферма/truss 30х30 4м c бобышками | 10 |  | 0 |  | 0 |  | 0
4 | 1 | 4001010 | Опоры элеватора/ground support truss 30x30 h=1m | 8 |  | 0 |  | 0 |  | 0
4 | 1 | 4001011 | Коньки элеватора/top block 30x30 h=1m | 8 |  | 0 |  | 0 |  | 0
4 | 1 | 4001012 | Ферма треугольная/truss triangle 30х30, 2м (стрелы) | 4 | Ферма алюминиевая треугольная E300TI 300mm*300mm*1850mm | 4 |  | 0 |  | 0
4 | 1 | 4001013 | Ферма треугольная/truss triangle 30х30, 3м (стрелы) | 2 |  | 0 |  | 0 |  | 0
4 | 1 | 4001014 | Ферма экранная/screen truss 30х30 0.5м | 5 |  | 0 |  | 0 |  | 0
4 | 1 | 4001015 | Ферма экранная/screen truss 30х30 1.0м | 5 |  | 0 |  | 0 |  | 0
4 | 1 | 4001016 | Ферма экранная/screen truss 30х30 2.0м | 7 |  | 0 |  | 0 |  | 0
4 | 1 | 4001017 | Ферма экранная/screen truss 30х30 3.0м | 20 |  | 0 |  | 0 |  | 0
4 | 1 | 4001018 | кубы 30х30 | 20 |  | 0 |  | 0 |  | 0
Dep | Cat | ID | Fixture | Qty | Name_1 | Qty_1 | Name_2 | Qty_2 | Name_3 | Qty_3
4 | 1 | 4001001 | Сегмент круга/circle truss 30x30 d=3м (4 сегментов полный круг) | 16 |  | 0 |  | 0 |  | 0
4 | 1 | 4001002 | Ферма/truss 30х30 3м | 16 |  | 0 |  | 0 |  | 0
4 | 1 | 4001003 | Ферма/truss 30х30 2.4м | 4 |  | 0 |  | 0 |  | 0
4 | 1 | 4001004 | Ферма/truss 30х30 1м | 8 |  | 0 |  | 0 |  | 0
4 | 1 | 4001005 | Ферма/truss 30х30 2м c бобышками (черные) | 30 |  | 0 |  | 0 |  | 0
4 | 1 | 4001006 | Ферма/truss 30х30 3м c бобышками (черные) | 20 |  | 0 |  | 0 |  | 0
4 | 1 | 4001007 | Ферма/truss 30х30 3м c бобышками усиленная | 50 | Ферма алюминиевая 3 метра Al. Truss 300x300x3000 | 1 | Ферма прямая 300*300*3000 E300S,Aluminium Ферма прямая 300*300*3000 E300S,Aluminium Ферма прямая 300*300*3000 E300S,Aluminium Ферма прямая 300*300*3000 E300S,Aluminium Ферма прямая 300*300*3000 E300S,Aluminium Ферма прямая 300*300*3000 E300S,Aluminium Ферма прямая 300*300*3000 E300S,Aluminium | 2 | Ферма алюминиевая E300T прямой модуль 300х300х3000 | 10
4 | 1 | 4001008 | Ферма/truss 30х30 3м c бобышками | 10 |  | 0 |  | 0 |  | 0
4 | 1 | 4001009 | Ферма/truss 30х30 4м c бобышками | 10 |  | 0 |  | 0 |  | 0
4 | 1 | 4001010 | Опоры элеватора/ground support truss 30x30 h=1m | 8 |  | 0 |  | 0 |  | 0
4 | 1 | 4001011 | Коньки элеватора/top block 30x30 h=1m | 8 |  | 0 |  | 0 |  | 0
4 | 1 | 4001012 | Ферма треугольная/truss triangle 30х30, 2м (стрелы) | 4 |  | 0 |  | 0 |  | 0
4 | 1 | 4001013 | Ферма треугольная/truss triangle 30х30, 3м (стрелы) | 2 |  | 0 |  | 0 |  | 0
4 | 1 | 4001014 | Ферма экранная/screen truss 30х30 0.5м | 5 |  | 0 |  | 0 |  | 0
4 | 1 | 4001015 | Ферма экранная/screen truss 30х30 1.0м | 5 |  | 0 |  | 0 |  | 0
4 | 1 | 4001016 | Ферма экранная/screen truss 30х30 2.0м | 7 |  | 0 |  | 0 |  | 0
4 | 1 | 4001017 | Ферма экранная/screen truss 30х30 3.0м | 20 |  | 0 |  | 0 |  | 0
4 | 1 | 4001018 | кубы 30х30 | 20 |  | 0 |  | 0 |  | 0
Dep | Cat | ID | Fixture | Qty | Name_1 | Qty_1 | Name_2 | Qty_2 | Name_3 | Qty_3
4 | 1 | 4001001 | Сегмент круга/circle truss 30x30 d=3м (4 сегментов полный круг) | 16 |  | 0 |  | 0 |  | 0
4 | 1 | 4001002 | Ферма/truss 30х30 3м | 16 |  | 0 |  | 0 |  | 0
4 | 1 | 4001003 | Ферма/truss 30х30 2.4м | 4 |  | 0 |  | 0 |  | 0
4 | 1 | 4001004 | Ферма/truss 30х30 1м | 8 |  | 0 |  | 0 |  | 0
4 | 1 | 4001005 | Ферма/truss 30х30 2м c бобышками (черные) | 30 |  | 0 |  | 0 |  | 0
4 | 1 | 4001006 | Ферма/truss 30х30 3м c бобышками (черные) | 20 |  | 0 |  | 0 |  | 0
4 | 1 | 4001007 | Ферма/truss 30х30 3м c бобышками усиленная | 50 |  | 0 |  | 0 |  | 0
4 | 1 | 4001008 | Ферма/truss 30х30 3м c бобышками | 10 |  | 0 |  | 0 |  | 0
4 | 1 | 4001009 | Ферма/truss 30х30 4м c бобышками | 10 |  | 0 |  | 0 |  | 0
4 | 1 | 4001010 | Опоры элеватора/ground support truss 30x30 h=1m | 8 |  | 0 |  | 0 |  | 0
4 | 1 | 4001011 | Коньки элеватора/top block 30x30 h=1m | 8 |  | 0 |  | 0 |  | 0
4 | 1 | 4001012 | Ферма треугольная/truss triangle 30х30, 2м (стрелы) | 4 |  | 0 |  | 0 |  | 0
4 | 1 | 4001013 | Ферма треугольная/truss triangle 30х30, 3м (стрелы) | 2 |  | 0 |  | 0 |  | 0
4 | 1 | 4001014 | Ферма экранная/screen truss 30х30 0.5м | 5 |  | 0 |  | 0 |  | 0
4 | 1 | 4001015 | Ферма экранная/screen truss 30х30 1.0м | 5 |  | 0 |  | 0 |  | 0
4 | 1 | 4001016 | Ферма экранная/screen truss 30х30 2.0м | 7 |  | 0 |  | 0 |  | 0
4 | 1 | 4001017 | Ферма экранная/screen truss 30х30 3.0м | 20 |  | 0 |  | 0 |  | 0
4 | 1 | 4001018 | кубы 30х30 | 20 |  | 0 |  | 0 |  | 0
Dep | Cat | ID | Fixture | Qty | Name_1 | Qty_1 | Name_2 | Qty_2 | Name_3 | Qty_3
4 | 1 | 4001001 | Сегмент круга/circle truss 30x30 d=3м (4 сегментов полный круг) | 16 |  | 0 |  | 0 |  | 0
4 | 1 | 4001002 | Ферма/truss 30х30 3м | 16 |  | 0 |  | 0 |  | 0
4 | 1 | 4001003 | Ферма/truss 30х30 2.4м | 4 |  | 0 |  | 0 |  | 0
4 | 1 | 4001004 | Ферма/truss 30х30 1м | 8 |  | 0 |  | 0 |  | 0
4 | 1 | 4001005 | Ферма/truss 30х30 2м c бобышками (черные) | 30 |  | 0 |  | 0 |  | 0
4 | 1 | 4001006 | Ферма/truss 30х30 3м c бобышками (черные) | 20 |  | 0 |  | 0 |  | 0
4 | 1 | 4001007 | Ферма/truss 30х30 3м c бобышками усиленная | 50 |  | 0 |  | 0 |  | 0
4 | 1 | 4001008 | Ферма/truss 30х30 3м c бобышками | 10 |  | 0 |  | 0 |  | 0
4 | 1 | 4001009 | Ферма/truss 30х30 4м c бобышками | 10 |  | 0 |  | 0 |  | 0
4 | 1 | 4001010 | Опоры элеватора/ground support truss 30x30 h=1m | 8 |  | 0 |  | 0 |  | 0
4 | 1 | 4001011 | Коньки элеватора/top block 30x30 h=1m | 8 |  | 0 |  | 0 |  | 0
4 | 1 | 4001012 | Ферма треугольная/truss triangle 30х30, 2м (стрелы) | 4 |  | 0 |  | 0 |  | 0
4 | 1 | 4001013 | Ферма треугольная/truss triangle 30х30, 3м (стрелы) | 2 |  | 0 |  | 0 |  | 0
4 | 1 | 4001014 | Ферма экранная/screen truss 30х30 0.5м | 5 |  | 0 |  | 0 |  | 0
4 | 1 | 4001015 | Ферма экранная/screen truss 30х30 1.0м | 5 |  | 0 |  | 0 |  | 0
4 | 1 | 4001016 | Ферма экранная/screen truss 30х30 2.0м | 7 |  | 0 |  | 0 |  | 0
4 | 1 | 4001017 | Ферма экранная/screen truss 30х30 3.0м | 20 |  | 0 |  | 0 |  | 0
4 | 1 | 4001018 | кубы 30х30 | 20 |  | 0 |  | 0 |  | 0

## Truss40x40
Dep | Cat | ID | Fixture | Qty | BelImlight | PRLightigTouring | BlackOut | Vision | Stage | Weight | Power/Length | Price | Result | R2 | R3 | R4 | R5 | R6 | R7 | R8
4 | 2 | 4002001 | Сегмент круга/circle truss 40x40 d=5м (8 сегментов полный круг) | 64 | 0 | 64 | 0 | 0 | 0 | 20 | 0 | 10 | 0 | 0 | 0 | 0 | 0 | 0 | 0 | 0
4 | 2 | 4002002 | Сегмент круга/circle truss 40x40 d=6м (8 сегментов полный круг) | 8 | 0 | 1 | 0 | 0 | 0 | 20 | 0 | 15 | 7 | 0 | 0 | 0 | 0 | 0 | 0 | 0
4 | 2 | 4002003 | Сегмент круга/circle truss 40x40 d=8м (6 сегментов полный круг) | 6 | 0 | 2 | 0 | 0 | 0 | 20 | 0 | 25 | 4 | 0 | 0 | 0 | 0 | 0 | 0 | 0
4 | 2 | 4002004 | Сегмент круга/circle truss 40x40 d=10м (10 сегментов полный круг) | 10 | 0 | 30 | 0 | 0 | 0 | 20 | 0 | 21 | -20 | 0 | 0 | 0 | 0 | 0 | 0 | 0
4 | 2 | 4002005 | Сегмент круга/circle truss 40x40 d=10м (12 сегментов полный круг) | 12 | 0 | 0 | 0 | 0 | 0 | 20 | 0 | 18 | 12 | 0 | 0 | 0 | 0 | 0 | 0 | 0
4 | 2 | 4002006 | Сегмент круга/circle truss 40x40 d=14м (16 сегментов полный круг) | 16 | 0 | 0 | 0 | 0 | 0 | 20 | 0 | 17 | 16 | 0 | 0 | 0 | 0 | 0 | 0 | 0
4 | 2 | 4002007 | Сегмент круга/circle truss 40x40 d=16м (24 сегментов полный круг) | 24 | 0 | 0 | 0 | 0 | 0 | 20 | 0 | 17 | 24 | 0 | 0 | 0 | 0 | 0 | 0 | 0
4 | 2 | 4002008 | Сегмент круга/circle truss 40x40 d=20м (24 сегментов полный круг) | 36 | 0 | 0 | 0 | 0 | 0 | 20 | 0 | 20 | 36 | 0 | 0 | 0 | 0 | 0 | 0 | 0
4 | 2 | 4002009 | Ферма/truss 40х40, 2м c бобышками | 30 | 27 | 1 | 5 | 0 | 0 | 14 | 200 | 20 | -3 | 0 | 0 | 0 | 0 | 0 | 0 | 0
4 | 2 | 4002010 | Ферма/truss 40х40, 2.5м c бобышками (черные) | 10 | 0 | 10 | 0 | 0 | 0 | 18 | 250 | 27 | 0 | 0 | 0 | 0 | 0 | 0 | 0 | 0
4 | 2 | 4002011 | Ферма/truss 40х40, 3м c бобышками | 80 | 10 | 56 | 0 | 0 | 0 | 21 | 300 | 25 | 14 | 0 | 0 | 0 | 0 | 0 | 0 | 0
4 | 2 | 4002012 | Ферма/truss 40х40, 1м c бобышками (черные) | 15 | 0 | 0 | 0 | 0 | 0 | 7 | 300 | 12 | 15 | 0 | 0 | 0 | 0 | 0 | 0 | 0
4 | 2 | 4002013 | Ферма/truss 40х40, 2м c бобышками (черные) | 30 | 1 | 0 | 8 | 8 | 11 | 14 | 300 | 20 | 2 | 0 | 0 | 0 | 0 | 0 | 0 | 0
4 | 2 | 4002014 | Ферма/truss 40х40, 1.5м c бобышками (черные) | 2 | 10 | 0 | 0 | 0 | 0 | 10 | 100 | 23 | -8 | 0 | 0 | 0 | 0 | 0 | 0 | 0
4 | 2 | 4002015 | Ферма/truss 40х40, 3м c бобышками (черные) | 80 | 41 | 0 | 20 | 8 | 7 | 21 | 300 | 25 | 4 | 0 | 0 | 0 | 0 | 0 | 0 | 0
4 | 2 | 4002016 | Ферма/truss 40х40, 4м c бобышками (стрелы) | 4 | 0 | 1 | 0 | 0 | 0 | 28 | 400 | 20 | 3 | 0 | 0 | 0 | 0 | 0 | 0 | 0
4 | 2 | 4002017 | Угол/truss corner 45 град/deg. | 6 | 0 | 6 | 0 | 0 | 0 | 4 | 0 | 20 | 0 | 0 | 0 | 0 | 0 | 0 | 0 | 0
4 | 2 | 4002018 | Угол/truss corner 60 град/deg. | 6 | 6 | 0 | 0 | 0 | 0 | 4 | 0 | 20 | 0 | 0 | 0 | 0 | 0 | 0 | 0 | 0
4 | 2 | 4002019 | Угол/truss corner 90 град/deg. | 16 | 10 | 0 | 0 | 0 | 0 | 4 | 0 | 20 | 6 | 0 | 0 | 0 | 0 | 0 | 0 | 0
4 | 2 | 4002020 | Угол/truss corner 120 град/deg. | 6 | 0 | 6 | 0 | 0 | 0 | 4 | 0 | 20 | 0 | 0 | 0 | 0 | 0 | 0 | 0 | 0
4 | 2 | 4002021 | Угол/truss corner 4 выхода/4 way exit | 2 | 2 | 0 | 0 | 0 | 0 | 4 | 0 | 20 | 0 | 0 | 0 | 0 | 0 | 0 | 0 | 0
4 | 2 | 4002022 | Угол/truss corner 3 выхода/3 way exit "T" | 18 | 12 | 0 | 0 | 0 | 0 | 4 | 0 | 20 | 6 | 0 | 0 | 0 | 0 | 0 | 0 | 0
4 | 2 | 4002023 | Угол/truss corner 3 выхода/3 way exit "↑" | 8 | 0 | 0 | 0 | 0 | 0 | 4 | 0 | 20 | 8 | 0 | 0 | 0 | 0 | 0 | 0 | 0
4 | 2 | 4002024 | Угол/truss corner 6 выхода/6 way exit | 2 | 2 | 0 | 0 | 0 | 0 | 4 | 0 | 15 | 0 | 0 | 0 | 0 | 0 | 0 | 0 | 0
4 | 2 | 4002025 | Стыковочный элемент "Книжка"/truss bookcorner 40x40 | 8 | 10 | 0 | 0 | 0 | 0 | 3 | 0 | 15 | -2 | 0 | 0 | 0 | 0 | 0 | 0 | 0
4 | 2 | 4002026 | Основание ферм /truss baseplate for 40x40 | 12 | 0 | 0 | 0 | 0 | 0 | 3 | 0 | 10 | 12 | 0 | 0 | 0 | 0 | 0 | 0 | 0
Dep | Cat | ID | Fixture | Qty | Name_1 | Qty_1 | Name_2 | Qty_2 | Name_3 | Qty_3
4 | 2 | 4002001 | Сегмент круга/circle truss 40x40 d=5м (8 сегментов полный круг) | 64 |  | 0 |  | 0 |  | 0
4 | 2 | 4002002 | Сегмент круга/circle truss 40x40 d=6м (8 сегментов полный круг) | 8 |  | 0 |  | 0 |  | 0
4 | 2 | 4002003 | Сегмент круга/circle truss 40x40 d=8м (6 сегментов полный круг) | 6 |  | 0 |  | 0 |  | 0
4 | 2 | 4002004 | Сегмент круга/circle truss 40x40 d=10м (10 сегментов полный круг) | 10 |  | 0 |  | 0 |  | 0
4 | 2 | 4002005 | Сегмент круга/circle truss 40x40 d=10м (12 сегментов полный круг) | 12 |  | 0 |  | 0 |  | 0
4 | 2 | 4002006 | Сегмент круга/circle truss 40x40 d=14м (16 сегментов полный круг) | 16 |  | 0 |  | 0 |  | 0
4 | 2 | 4002007 | Сегмент круга/circle truss 40x40 d=16м (24 сегментов полный круг) | 24 |  | 0 |  | 0 |  | 0
4 | 2 | 4002008 | Сегмент круга/circle truss 40x40 d=20м (24 сегментов полный круг) | 36 |  | 0 |  | 0 |  | 0
4 | 2 | 4002009 | Ферма/truss 40х40, 2м c бобышками | 30 | Ферма алюминиевая E400T 2 метра E400T 400x400x2000 | 19 | Ферма алюминиевая E400T прямой модуль 400х400х2000 | 8 |  | 0
4 | 2 | 4002010 | Ферма/truss 40х40, 2.5м c бобышками (черные) | 10 |  | 0 |  | 0 |  | 0
4 | 2 | 4002011 | Ферма/truss 40х40, 3м c бобышками | 80 | Ферма алюминиевая E400T 400x400x3000 | 8 | Ферма алюминиевая прямой модуль квадратное сечение E400T 400*400*3000 | 2 |  | 0
4 | 2 | 4002012 | Ферма/truss 40х40, 1м c бобышками (черные) | 15 |  | 0 |  | 0 |  | 0
4 | 2 | 4002013 | Ферма/truss 40х40, 2м c бобышками (черные) | 30 | Ферма алюминиевая K(2)4-400 ОН-2000Y | 1 |  | 0 |  | 0
4 | 2 | 4002014 | Ферма/truss 40х40, 1.5м c бобышками (черные) | 2 | Ферма алюминиевая K(2)4-400 ОН-1500Y | 2 | Ферма алюминиевая K(2)4-400ОН-1500Y | 8 |  | 0
4 | 2 | 4002015 | Ферма/truss 40х40, 3м c бобышками (черные) | 80 | Ферма алюминиевая K(2)4-400ОH-3000Y | 6 | Ферма алюминиевая K(2)4-400ОН-3000Y | 15 | Ферма алюминиевая K(2)4-400ОН-3000Y ТУ BY 390538359.001-2008 | 20
4 | 2 | 4002016 | Ферма/truss 40х40, 4м c бобышками (стрелы) | 4 |  | 0 |  | 0 |  | 0
4 | 2 | 4002017 | Угол/truss corner 45 град/deg. | 6 |  | 0 |  | 0 |  | 0
4 | 2 | 4002018 | Угол/truss corner 60 град/deg. | 6 | Стыковочный узел ферм Е400S 60 градусов/Е400S junctions-2way 60 | 6 |  | 0 |  | 0
4 | 2 | 4002019 | Угол/truss corner 90 град/deg. | 16 | Стыковочный узел для ферм Е400T 90 градусов | 8 | Стыковочный узел ферм Е400S 90 градусов/Е400S junctions-2way 90 | 2 |  | 0
4 | 2 | 4002020 | Угол/truss corner 120 град/deg. | 6 |  | 0 |  | 0 |  | 0
4 | 2 | 4002021 | Угол/truss corner 4 выхода/4 way exit | 2 | Стыковочный узел ферм Е400S а 4 выхода/E400S junctions-4 way | 2 |  | 0 |  | 0
4 | 2 | 4002022 | Угол/truss corner 3 выхода/3 way exit "T" | 18 | Стыковочный узел для ферм Е400T на 3 выхода | 8 | Стыковочный узел ферм Е400S а 3 выхода/E400S junctions-3 way | 4 |  | 0
4 | 2 | 4002023 | Угол/truss corner 3 выхода/3 way exit "↑" | 8 |  | 0 |  | 0 |  | 0
4 | 2 | 4002024 | Угол/truss corner 6 выхода/6 way exit | 2 | Стыковочный узел ферм Е400S а 6 выхода/E400S junctions-6 way | 2 |  | 0 |  | 0
4 | 2 | 4002025 | Стыковочный элемент "Книжка"/truss bookcorner 40x40 | 8 | Стыковочный узел для ферм 40х40 "Книжка",Bookcomer truss | 10 |  | 0 |  | 0
4 | 2 | 4002026 | Основание ферм /truss baseplate for 40x40 | 12 |  | 0 |  | 0 |  | 0
Dep | Cat | ID | Fixture | Qty | Name_1 | Qty_1 | Name_2 | Qty_2 | Name_3 | Qty_3
4 | 2 | 4002001 | Сегмент круга/circle truss 40x40 d=5м (8 сегментов полный круг) | 64 | Ферма алюминиевая круг модуль квадратное сечение 400*400*5000 | 64 |  | 0 |  | 0
4 | 2 | 4002002 | Сегмент круга/circle truss 40x40 d=6м (8 сегментов полный круг) | 8 | Ферма алюминиевая круглый модуль диаметр 6м квадратное сечение (pc5 square structure circle 400X400) | 1 |  | 0 |  | 0
4 | 2 | 4002003 | Сегмент круга/circle truss 40x40 d=8м (6 сегментов полный круг) | 6 | Ферма алюминиевая круглый модуль диаметр 8м квадратное сечение (pc4 square structure circle 400X400) | 2 |  | 0 |  | 0
4 | 2 | 4002004 | Сегмент круга/circle truss 40x40 d=10м (10 сегментов полный круг) | 10 | Ферма алюминиевая круг модуль квадратное сечение 400*400*10000 | 30 |  | 0 |  | 0
4 | 2 | 4002005 | Сегмент круга/circle truss 40x40 d=10м (12 сегментов полный круг) | 12 |  | 0 |  | 0 |  | 0
4 | 2 | 4002006 | Сегмент круга/circle truss 40x40 d=14м (16 сегментов полный круг) | 16 |  | 0 |  | 0 |  | 0
4 | 2 | 4002007 | Сегмент круга/circle truss 40x40 d=16м (24 сегментов полный круг) | 24 |  | 0 |  | 0 |  | 0
4 | 2 | 4002008 | Сегмент круга/circle truss 40x40 d=20м (24 сегментов полный круг) | 36 |  | 0 |  | 0 |  | 0
4 | 2 | 4002009 | Ферма/truss 40х40, 2м c бобышками | 30 | Ферма алюминиевая прямая TRT4040 400*400*2000 шт. | 1 |  | 0 |  | 0
4 | 2 | 4002010 | Ферма/truss 40х40, 2.5м c бобышками (черные) | 10 | Ферма алюминиевая треугольное 400*400*2500 | 10 |  | 0 |  | 0
4 | 2 | 4002011 | Ферма/truss 40х40, 3м c бобышками | 80 | Ферма алюминиевая прямая TRT4040 400*400*3000 шт. | 1 | Ферма алюминиевая прямой модуль треугольное сечение E400 400*400*3000 | 54 | Ферма алюминиевая прямой модуль квадратное сечение E400T 400*400*3000, Китай | 1
4 | 2 | 4002012 | Ферма/truss 40х40, 1м c бобышками (черные) | 15 |  | 0 |  | 0 |  | 0
4 | 2 | 4002013 | Ферма/truss 40х40, 2м c бобышками (черные) | 30 |  | 0 |  | 0 |  | 0
4 | 2 | 4002014 | Ферма/truss 40х40, 1.5м c бобышками (черные) | 2 |  | 0 |  | 0 |  | 0
4 | 2 | 4002015 | Ферма/truss 40х40, 3м c бобышками (черные) | 80 |  | 0 |  | 0 |  | 0
4 | 2 | 4002016 | Ферма/truss 40х40, 4м c бобышками (стрелы) | 4 | Ферма алюминиевая прямая квадратного сечения E400S 400mm*400mm*4000mm шт. | 1 |  | 0 |  | 0
4 | 2 | 4002017 | Угол/truss corner 45 град/deg. | 6 | Стыковочный узел ферм Е400S 45 градусов/Е400S junctions-2way45, Китай | 6 |  | 0 |  | 0
4 | 2 | 4002018 | Угол/truss corner 60 град/deg. | 6 |  | 0 |  | 0 |  | 0
4 | 2 | 4002019 | Угол/truss corner 90 град/deg. | 16 |  | 0 |  | 0 |  | 0
4 | 2 | 4002020 | Угол/truss corner 120 град/deg. | 6 | Стыковочный узел ферм Е400S 120 градусов/Е400S junctions-2way 120, Китай | 6 |  | 0 |  | 0
4 | 2 | 4002021 | Угол/truss corner 4 выхода/4 way exit | 2 |  | 0 |  | 0 |  | 0
4 | 2 | 4002022 | Угол/truss corner 3 выхода/3 way exit "T" | 18 |  | 0 |  | 0 |  | 0
4 | 2 | 4002023 | Угол/truss corner 3 выхода/3 way exit "↑" | 8 |  | 0 |  | 0 |  | 0
4 | 2 | 4002024 | Угол/truss corner 6 выхода/6 way exit | 2 |  | 0 |  | 0 |  | 0
4 | 2 | 4002025 | Стыковочный элемент "Книжка"/truss bookcorner 40x40 | 8 |  | 0 |  | 0 |  | 0
4 | 2 | 4002026 | Основание ферм /truss baseplate for 40x40 | 12 |  | 0 |  | 0 |  | 0
Dep | Cat | ID | Fixture | Qty | Name_1 | Qty_1 | Name_2 | Qty_2 | Name_3 | Qty_3
4 | 2 | 4002001 | Сегмент круга/circle truss 40x40 d=5м (8 сегментов полный круг) | 64 |  | 0 |  | 0 |  | 0
4 | 2 | 4002002 | Сегмент круга/circle truss 40x40 d=6м (8 сегментов полный круг) | 8 |  | 0 |  | 0 |  | 0
4 | 2 | 4002003 | Сегмент круга/circle truss 40x40 d=8м (6 сегментов полный круг) | 6 |  | 0 |  | 0 |  | 0
4 | 2 | 4002004 | Сегмент круга/circle truss 40x40 d=10м (10 сегментов полный круг) | 10 |  | 0 |  | 0 |  | 0
4 | 2 | 4002005 | Сегмент круга/circle truss 40x40 d=10м (12 сегментов полный круг) | 12 |  | 0 |  | 0 |  | 0
4 | 2 | 4002006 | Сегмент круга/circle truss 40x40 d=14м (16 сегментов полный круг) | 16 |  | 0 |  | 0 |  | 0
4 | 2 | 4002007 | Сегмент круга/circle truss 40x40 d=16м (24 сегментов полный круг) | 24 |  | 0 |  | 0 |  | 0
4 | 2 | 4002008 | Сегмент круга/circle truss 40x40 d=20м (24 сегментов полный круг) | 36 |  | 0 |  | 0 |  | 0
4 | 2 | 4002009 | Ферма/truss 40х40, 2м c бобышками | 30 | Ферма алюминиевая E400T 2 метра E400T 400x400x2000 | 5 |  | 0 |  | 0
4 | 2 | 4002010 | Ферма/truss 40х40, 2.5м c бобышками (черные) | 10 |  | 0 |  | 0 |  | 0
4 | 2 | 4002011 | Ферма/truss 40х40, 3м c бобышками | 80 |  | 0 |  | 0 |  | 0
4 | 2 | 4002012 | Ферма/truss 40х40, 1м c бобышками (черные) | 15 |  | 0 |  | 0 |  | 0
4 | 2 | 4002013 | Ферма/truss 40х40, 2м c бобышками (черные) | 30 | Ферма 400*400*2000 (цвет-черный),E400T (black color) | 8 |  | 0 |  | 0
4 | 2 | 4002014 | Ферма/truss 40х40, 1.5м c бобышками (черные) | 2 |  | 0 |  | 0 |  | 0
4 | 2 | 4002015 | Ферма/truss 40х40, 3м c бобышками (черные) | 80 | Ферма 400*400*3000 (цвет-черный) ,E400T (black color) | 8 | Ферма алюминиевая K(2)4-400ОH-3000Y | 12 |  | 0
4 | 2 | 4002016 | Ферма/truss 40х40, 4м c бобышками (стрелы) | 4 |  | 0 |  | 0 |  | 0
4 | 2 | 4002017 | Угол/truss corner 45 град/deg. | 6 |  | 0 |  | 0 |  | 0
4 | 2 | 4002018 | Угол/truss corner 60 град/deg. | 6 |  | 0 |  | 0 |  | 0
4 | 2 | 4002019 | Угол/truss corner 90 град/deg. | 16 |  | 0 |  | 0 |  | 0
4 | 2 | 4002020 | Угол/truss corner 120 град/deg. | 6 |  | 0 |  | 0 |  | 0
4 | 2 | 4002021 | Угол/truss corner 4 выхода/4 way exit | 2 |  | 0 |  | 0 |  | 0
4 | 2 | 4002022 | Угол/truss corner 3 выхода/3 way exit "T" | 18 |  | 0 |  | 0 |  | 0
4 | 2 | 4002023 | Угол/truss corner 3 выхода/3 way exit "↑" | 8 |  | 0 |  | 0 |  | 0
4 | 2 | 4002024 | Угол/truss corner 6 выхода/6 way exit | 2 |  | 0 |  | 0 |  | 0
4 | 2 | 4002025 | Стыковочный элемент "Книжка"/truss bookcorner 40x40 | 8 |  | 0 |  | 0 |  | 0
4 | 2 | 4002026 | Основание ферм /truss baseplate for 40x40 | 12 |  | 0 |  | 0 |  | 0
Dep | Cat | ID | Fixture | Qty | Name_1 | Qty_1 | Name_2 | Qty_2 | Name_3 | Qty_3
4 | 2 | 4002001 | Сегмент круга/circle truss 40x40 d=5м (8 сегментов полный круг) | 64 |  | 0 |  | 0 |  | 0
4 | 2 | 4002002 | Сегмент круга/circle truss 40x40 d=6м (8 сегментов полный круг) | 8 |  | 0 |  | 0 |  | 0
4 | 2 | 4002003 | Сегмент круга/circle truss 40x40 d=8м (6 сегментов полный круг) | 6 |  | 0 |  | 0 |  | 0
4 | 2 | 4002004 | Сегмент круга/circle truss 40x40 d=10м (10 сегментов полный круг) | 10 |  | 0 |  | 0 |  | 0
4 | 2 | 4002005 | Сегмент круга/circle truss 40x40 d=10м (12 сегментов полный круг) | 12 |  | 0 |  | 0 |  | 0
4 | 2 | 4002006 | Сегмент круга/circle truss 40x40 d=14м (16 сегментов полный круг) | 16 |  | 0 |  | 0 |  | 0
4 | 2 | 4002007 | Сегмент круга/circle truss 40x40 d=16м (24 сегментов полный круг) | 24 |  | 0 |  | 0 |  | 0
4 | 2 | 4002008 | Сегмент круга/circle truss 40x40 d=20м (24 сегментов полный круг) | 36 |  | 0 |  | 0 |  | 0
4 | 2 | 4002009 | Ферма/truss 40х40, 2м c бобышками | 30 |  | 0 |  | 0 |  | 0
4 | 2 | 4002010 | Ферма/truss 40х40, 2.5м c бобышками (черные) | 10 |  | 0 |  | 0 |  | 0
4 | 2 | 4002011 | Ферма/truss 40х40, 3м c бобышками | 80 |  | 0 |  | 0 |  | 0
4 | 2 | 4002012 | Ферма/truss 40х40, 1м c бобышками (черные) | 15 |  | 0 |  | 0 |  | 0
4 | 2 | 4002013 | Ферма/truss 40х40, 2м c бобышками (черные) | 30 | Ферма 400*400*2000 (цвет-черный),E400T (black color) | 8 |  | 0 |  | 0
4 | 2 | 4002014 | Ферма/truss 40х40, 1.5м c бобышками (черные) | 2 |  | 0 |  | 0 |  | 0
4 | 2 | 4002015 | Ферма/truss 40х40, 3м c бобышками (черные) | 80 | Ферма 400*400*3000 (цвет-черный) ,E400T (black color) | 8 |  | 0 |  | 0
4 | 2 | 4002016 | Ферма/truss 40х40, 4м c бобышками (стрелы) | 4 |  | 0 |  | 0 |  | 0
4 | 2 | 4002017 | Угол/truss corner 45 град/deg. | 6 |  | 0 |  | 0 |  | 0
4 | 2 | 4002018 | Угол/truss corner 60 град/deg. | 6 |  | 0 |  | 0 |  | 0
4 | 2 | 4002019 | Угол/truss corner 90 град/deg. | 16 |  | 0 |  | 0 |  | 0
4 | 2 | 4002020 | Угол/truss corner 120 град/deg. | 6 |  | 0 |  | 0 |  | 0
4 | 2 | 4002021 | Угол/truss corner 4 выхода/4 way exit | 2 |  | 0 |  | 0 |  | 0
4 | 2 | 4002022 | Угол/truss corner 3 выхода/3 way exit "T" | 18 |  | 0 |  | 0 |  | 0
4 | 2 | 4002023 | Угол/truss corner 3 выхода/3 way exit "↑" | 8 |  | 0 |  | 0 |  | 0
4 | 2 | 4002024 | Угол/truss corner 6 выхода/6 way exit | 2 |  | 0 |  | 0 |  | 0
4 | 2 | 4002025 | Стыковочный элемент "Книжка"/truss bookcorner 40x40 | 8 |  | 0 |  | 0 |  | 0
4 | 2 | 4002026 | Основание ферм /truss baseplate for 40x40 | 12 |  | 0 |  | 0 |  | 0
Dep | Cat | ID | Fixture | Qty | Name_1 | Qty_1 | Name_2 | Qty_2 | Name_3 | Qty_3
4 | 2 | 4002001 | Сегмент круга/circle truss 40x40 d=5м (8 сегментов полный круг) | 64 |  | 0 |  | 0 |  | 0
4 | 2 | 4002002 | Сегмент круга/circle truss 40x40 d=6м (8 сегментов полный круг) | 8 |  | 0 |  | 0 |  | 0
4 | 2 | 4002003 | Сегмент круга/circle truss 40x40 d=8м (6 сегментов полный круг) | 6 |  | 0 |  | 0 |  | 0
4 | 2 | 4002004 | Сегмент круга/circle truss 40x40 d=10м (10 сегментов полный круг) | 10 |  | 0 |  | 0 |  | 0
4 | 2 | 4002005 | Сегмент круга/circle truss 40x40 d=10м (12 сегментов полный круг) | 12 |  | 0 |  | 0 |  | 0
4 | 2 | 4002006 | Сегмент круга/circle truss 40x40 d=14м (16 сегментов полный круг) | 16 |  | 0 |  | 0 |  | 0
4 | 2 | 4002007 | Сегмент круга/circle truss 40x40 d=16м (24 сегментов полный круг) | 24 |  | 0 |  | 0 |  | 0
4 | 2 | 4002008 | Сегмент круга/circle truss 40x40 d=20м (24 сегментов полный круг) | 36 |  | 0 |  | 0 |  | 0
4 | 2 | 4002009 | Ферма/truss 40х40, 2м c бобышками | 30 |  | 0 |  | 0 |  | 0
4 | 2 | 4002010 | Ферма/truss 40х40, 2.5м c бобышками (черные) | 10 |  | 0 |  | 0 |  | 0
4 | 2 | 4002011 | Ферма/truss 40х40, 3м c бобышками | 80 |  | 0 |  | 0 |  | 0
4 | 2 | 4002012 | Ферма/truss 40х40, 1м c бобышками (черные) | 15 |  | 0 |  | 0 |  | 0
4 | 2 | 4002013 | Ферма/truss 40х40, 2м c бобышками (черные) | 30 | Ферма алюминиевая K(2)4-400 ОН-2000Y | 11 |  | 0 |  | 0
4 | 2 | 4002014 | Ферма/truss 40х40, 1.5м c бобышками (черные) | 2 |  | 0 |  | 0 |  | 0
4 | 2 | 4002015 | Ферма/truss 40х40, 3м c бобышками (черные) | 80 | Ферма алюминиевая K(2)4-400 ОН-3000Y | 7 |  | 0 |  | 0
4 | 2 | 4002016 | Ферма/truss 40х40, 4м c бобышками (стрелы) | 4 |  | 0 |  | 0 |  | 0
4 | 2 | 4002017 | Угол/truss corner 45 град/deg. | 6 |  | 0 |  | 0 |  | 0
4 | 2 | 4002018 | Угол/truss corner 60 град/deg. | 6 |  | 0 |  | 0 |  | 0
4 | 2 | 4002019 | Угол/truss corner 90 град/deg. | 16 |  | 0 |  | 0 |  | 0
4 | 2 | 4002020 | Угол/truss corner 120 град/deg. | 6 |  | 0 |  | 0 |  | 0
4 | 2 | 4002021 | Угол/truss corner 4 выхода/4 way exit | 2 |  | 0 |  | 0 |  | 0
4 | 2 | 4002022 | Угол/truss corner 3 выхода/3 way exit "T" | 18 |  | 0 |  | 0 |  | 0
4 | 2 | 4002023 | Угол/truss corner 3 выхода/3 way exit "↑" | 8 |  | 0 |  | 0 |  | 0
4 | 2 | 4002024 | Угол/truss corner 6 выхода/6 way exit | 2 |  | 0 |  | 0 |  | 0
4 | 2 | 4002025 | Стыковочный элемент "Книжка"/truss bookcorner 40x40 | 8 |  | 0 |  | 0 |  | 0
4 | 2 | 4002026 | Основание ферм /truss baseplate for 40x40 | 12 |  | 0 |  | 0 |  | 0

## Truss50x60
Dep | Cat | ID | Fixture | Qty | BelImlight | PRLightigTouring | BlackOut | Vision | Stage | Weight | Power/Length | Price | Result | R2 | R3 | R4 | R5 | R6 | R7 | R8
4 | 3 | 4003001 | Сегмент круга/circle truss 52x52 d=20м (24 сегментов полный круг) | 12 | 0 | 12 | 0 | 0 | 0 | 25 | 0 | 25 | 0 | 0 | 0 | 0 | 0 | 0 | 0 | 0
4 | 3 | 4003002 | Ферма/truss 52х52, 3м c бобышками (стрелы) | 6 | 0 | 6 | 0 | 0 | 0 | 40 | 300 | 20 | 0 | 0 | 0 | 0 | 0 | 0 | 0 | 0
4 | 3 | 4003003 | Стыковочный куб/connecting cube 50х60 | 8 | 0 | 0 | 0 | 0 | 0 | 15 | 0 | 10 | 8 | 0 | 0 | 0 | 0 | 0 | 0 | 0
4 | 3 | 4003004 | Ферма/truss 50х60 2м | 4 | 0 | 4 | 0 | 0 | 0 | 25 | 200 | 20 | 0 | 0 | 0 | 0 | 0 | 0 | 0 | 0
4 | 3 | 4003005 | Ферма/truss 50х60 3м | 20 | 0 | 20 | 0 | 0 | 0 | 35 | 300 | 20 | 0 | 0 | 0 | 0 | 0 | 0 | 0 | 0
4 | 3 | 4003006 | Ферма/truss 52х52 0.6м | 3 | 0 | 0 | 0 | 0 | 0 | 11 | 180 | 15 | 3 | 0 | 0 | 0 | 0 | 0 | 0 | 0
4 | 3 | 4003007 | Ферма/truss 52х52 1.0м | 2 | 0 | 0 | 0 | 0 | 0 | 12 | 180 | 20 | 2 | 0 | 0 | 0 | 0 | 0 | 0 | 0
4 | 3 | 4003008 | Ферма/truss 52х52 1.6м | 3 | 0 | 0 | 0 | 0 | 0 | 11 | 180 | 30 | 3 | 0 | 0 | 0 | 0 | 0 | 0 | 0
4 | 3 | 4003009 | Ферма/truss 52х52 1.75м | 4 | 0 | 0 | 0 | 0 | 0 | 12 | 180 | 30 | 4 | 0 | 0 | 0 | 0 | 0 | 0 | 0
4 | 3 | 4003010 | Ферма/truss 52х52 1.8м | 6 | 0 | 0 | 0 | 0 | 0 | 12 | 100 | 30 | 6 | 0 | 0 | 0 | 0 | 0 | 0 | 0
4 | 3 | 4003011 | Ферма/truss 52х52 2м | 6 | 0 | 0 | 0 | 0 | 0 | 30 | 240 | 30 | 6 | 0 | 0 | 0 | 0 | 0 | 0 | 0
4 | 3 | 4003012 | Ферма/truss 52х52 2,4м | 6 | 0 | 0 | 0 | 0 | 0 | 30 | 250 | 40 | 6 | 0 | 0 | 0 | 0 | 0 | 0 | 0
4 | 3 | 4003013 | Ферма/truss 52х52 2,5м | 6 | 0 | 0 | 0 | 0 | 0 | 24 | 300 | 40 | 6 | 0 | 0 | 0 | 0 | 0 | 0 | 0
4 | 3 | 4003014 | Ферма/truss 52х52 3м | 38 | 0 | 0 | 0 | 0 | 0 | 36 | 400 | 45 | 38 | 0 | 0 | 0 | 0 | 0 | 0 | 0
4 | 3 | 4003015 | Ферма/truss 52х52 4м | 12 | 0 | 0 | 0 | 0 | 0 | 48 | 400 | 60 | 12 | 0 | 0 | 0 | 0 | 0 | 0 | 0
4 | 3 | 4003016 | Ферма/truss 52х52 4м cornerbox | 9 | 0 | 0 | 0 | 0 | 0 | 48 | 400 | 15 | 9 | 0 | 0 | 0 | 0 | 0 | 0 | 0
4 | 3 | 4003017 | Ферма/truss 52х52 + 40x40 4м cornerbox | 9 | 0 | 0 | 0 | 0 | 0 | 12 | 100 | 15 | 9 | 0 | 0 | 0 | 0 | 0 | 0 | 0
4 | 3 | 4003018 | Ферма/truss 60х76 1м | 3 | 1 | 0 | 2 | 0 | 0 | 24 | 200 | 20 | 0 | 0 | 0 | 0 | 0 | 0 | 0 | 0
4 | 3 | 4003019 | Ферма/truss 60х76 2м | 4 | 4 | 0 | 0 | 0 | 0 | 36 | 300 | 40 | 0 | 0 | 0 | 0 | 0 | 0 | 0 | 0
4 | 3 | 4003020 | Ферма/truss 60х76 3м | 9 | 9 | 0 | 0 | 0 | 0 | 48 | 400 | 60 | 0 | 0 | 0 | 0 | 0 | 0 | 0 | 0
4 | 3 | 4003021 | Ферма/truss 60х76 4м | 9 | 5 | 0 | 4 | 0 | 0 | 15 | 0 | 80 | 0 | 0 | 0 | 0 | 0 | 0 | 0 | 0
4 | 3 | 4003022 | Ферма/truss 60х76 стыковочная каретка/box | 6 | 0 | 0 | 0 | 0 | 0 | 35 | 0 | 15 | 6 | 0 | 0 | 0 | 0 | 0 | 0 | 0
4 | 3 | 4003023 | BTT 2.0 truss with castors 61/38 2.0m | 15 | 0 | 0 | 0 | 0 | 0 | 40 | 0 | 60 | 15 | 0 | 0 | 0 | 0 | 0 | 0 | 0
4 | 3 | 4003024 | BTT 2.5 truss with castors 61/38 2.5m | 15 | 0 | 0 | 0 | 0 | 0 | 45 | 0 | 70 | 15 | 0 | 0 | 0 | 0 | 0 | 0 | 0
4 | 3 | 4003025 | BTT 3.0 truss with castors 61/38 3.0m | 45 | 0 | 0 | 0 | 0 | 0 | 0 | 0 | 80 | 45 | 0 | 0 | 0 | 0 | 0 | 0 | 0
Dep | Cat | ID | Fixture | Qty | Name_1 | Qty_1 | Name_2 | Qty_2 | Name_3 | Qty_3
4 | 3 | 4003001 | Сегмент круга/circle truss 52x52 d=20м (24 сегментов полный круг) | 12 |  | 0 |  | 0 |  | 0
4 | 3 | 4003002 | Ферма/truss 52х52, 3м c бобышками (стрелы) | 6 |  | 0 |  | 0 |  | 0
4 | 3 | 4003003 | Стыковочный куб/connecting cube 50х60 | 8 |  | 0 |  | 0 |  | 0
4 | 3 | 4003004 | Ферма/truss 50х60 2м | 4 |  | 0 |  | 0 |  | 0
4 | 3 | 4003005 | Ферма/truss 50х60 3м | 20 |  | 0 |  | 0 |  | 0
4 | 3 | 4003006 | Ферма/truss 52х52 0.6м | 3 |  | 0 |  | 0 |  | 0
4 | 3 | 4003007 | Ферма/truss 52х52 1.0м | 2 |  | 0 |  | 0 |  | 0
4 | 3 | 4003008 | Ферма/truss 52х52 1.6м | 3 |  | 0 |  | 0 |  | 0
4 | 3 | 4003009 | Ферма/truss 52х52 1.75м | 4 |  | 0 |  | 0 |  | 0
4 | 3 | 4003010 | Ферма/truss 52х52 1.8м | 6 |  | 0 |  | 0 |  | 0
4 | 3 | 4003011 | Ферма/truss 52х52 2м | 6 |  | 0 |  | 0 |  | 0
4 | 3 | 4003012 | Ферма/truss 52х52 2,4м | 6 |  | 0 |  | 0 |  | 0
4 | 3 | 4003013 | Ферма/truss 52х52 2,5м | 6 |  | 0 |  | 0 |  | 0
4 | 3 | 4003014 | Ферма/truss 52х52 3м | 38 |  | 0 |  | 0 |  | 0
4 | 3 | 4003015 | Ферма/truss 52х52 4м | 12 |  | 0 |  | 0 |  | 0
4 | 3 | 4003016 | Ферма/truss 52х52 4м cornerbox | 9 |  | 0 |  | 0 |  | 0
4 | 3 | 4003017 | Ферма/truss 52х52 + 40x40 4м cornerbox | 9 |  | 0 |  | 0 |  | 0
4 | 3 | 4003018 | Ферма/truss 60х76 1м | 3 | Ферма алюминиевая E6076 прямой модуль 600х760х1000 | 1 |  | 0 |  | 0
4 | 3 | 4003019 | Ферма/truss 60х76 2м | 4 | Ферма алюминиевая E6076 прямой модуль 600х760х2000 | 4 |  | 0 |  | 0
4 | 3 | 4003020 | Ферма/truss 60х76 3м | 9 | Ферма алюминиевая E6076 прямой модуль 600х760х3000 | 7 | Ферма прямая 600х760х3000 алюминий | 2 |  | 0
4 | 3 | 4003021 | Ферма/truss 60х76 4м | 9 | Ферма алюминиевая E6076 прямой модуль 600х760х4000 | 5 |  | 0 |  | 0
4 | 3 | 4003022 | Ферма/truss 60х76 стыковочная каретка/box | 6 |  | 0 |  | 0 |  | 0
4 | 3 | 4003023 | BTT 2.0 truss with castors 61/38 2.0m | 15 |  | 0 |  | 0 |  | 0
4 | 3 | 4003024 | BTT 2.5 truss with castors 61/38 2.5m | 15 |  | 0 |  | 0 |  | 0
4 | 3 | 4003025 | BTT 3.0 truss with castors 61/38 3.0m | 45 |  | 0 |  | 0 |  | 0
Dep | Cat | ID | Fixture | Qty | Name_1 | Qty_1 | Name_2 | Qty_2 | Name_3 | Qty_3
4 | 3 | 4003001 | Сегмент круга/circle truss 52x52 d=20м (24 сегментов полный круг) | 12 | Ферма алюминиевая круглый модуль квадрат 520*520*20000 | 12 |  | 0 |  | 0
4 | 3 | 4003002 | Ферма/truss 52х52, 3м c бобышками (стрелы) | 6 | Ферма алюминиевая квадратная E520S 520mm*520mm*3000mm | 6 |  | 0 |  | 0
4 | 3 | 4003003 | Стыковочный куб/connecting cube 50х60 | 8 |  | 0 |  | 0 |  | 0
4 | 3 | 4003004 | Ферма/truss 50х60 2м | 4 | Ферма алюминиевая прямой модуль квадратное сечение (AL.Truss 500*600*2000) | 4 |  | 0 |  | 0
4 | 3 | 4003005 | Ферма/truss 50х60 3м | 20 | Ферма алюминиевая 3 метра Al. Truss 500x600x3000, Китай | 4 | Ферма алюминиевая прямой модуль квадратное сечение (AL.Truss 500*600*3000) | 16 |  | 0
4 | 3 | 4003006 | Ферма/truss 52х52 0.6м | 3 |  | 0 |  | 0 |  | 0
4 | 3 | 4003007 | Ферма/truss 52х52 1.0м | 2 |  | 0 |  | 0 |  | 0
4 | 3 | 4003008 | Ферма/truss 52х52 1.6м | 3 |  | 0 |  | 0 |  | 0
4 | 3 | 4003009 | Ферма/truss 52х52 1.75м | 4 |  | 0 |  | 0 |  | 0
4 | 3 | 4003010 | Ферма/truss 52х52 1.8м | 6 |  | 0 |  | 0 |  | 0
4 | 3 | 4003011 | Ферма/truss 52х52 2м | 6 |  | 0 |  | 0 |  | 0
4 | 3 | 4003012 | Ферма/truss 52х52 2,4м | 6 |  | 0 |  | 0 |  | 0
4 | 3 | 4003013 | Ферма/truss 52х52 2,5м | 6 |  | 0 |  | 0 |  | 0
4 | 3 | 4003014 | Ферма/truss 52х52 3м | 38 |  | 0 |  | 0 |  | 0
4 | 3 | 4003015 | Ферма/truss 52х52 4м | 12 |  | 0 |  | 0 |  | 0
4 | 3 | 4003016 | Ферма/truss 52х52 4м cornerbox | 9 |  | 0 |  | 0 |  | 0
4 | 3 | 4003017 | Ферма/truss 52х52 + 40x40 4м cornerbox | 9 |  | 0 |  | 0 |  | 0
4 | 3 | 4003018 | Ферма/truss 60х76 1м | 3 |  | 0 |  | 0 |  | 0
4 | 3 | 4003019 | Ферма/truss 60х76 2м | 4 |  | 0 |  | 0 |  | 0
4 | 3 | 4003020 | Ферма/truss 60х76 3м | 9 |  | 0 |  | 0 |  | 0
4 | 3 | 4003021 | Ферма/truss 60х76 4м | 9 |  | 0 |  | 0 |  | 0
4 | 3 | 4003022 | Ферма/truss 60х76 стыковочная каретка/box | 6 |  | 0 |  | 0 |  | 0
4 | 3 | 4003023 | BTT 2.0 truss with castors 61/38 2.0m | 15 |  | 0 |  | 0 |  | 0
4 | 3 | 4003024 | BTT 2.5 truss with castors 61/38 2.5m | 15 |  | 0 |  | 0 |  | 0
4 | 3 | 4003025 | BTT 3.0 truss with castors 61/38 3.0m | 45 |  | 0 |  | 0 |  | 0
Dep | Cat | ID | Fixture | Qty | Name_1 | Qty_1 | Name_2 | Qty_2 | Name_3 | Qty_3
4 | 3 | 4003001 | Сегмент круга/circle truss 52x52 d=20м (24 сегментов полный круг) | 12 |  | 0 |  | 0 |  | 0
4 | 3 | 4003002 | Ферма/truss 52х52, 3м c бобышками (стрелы) | 6 |  | 0 |  | 0 |  | 0
4 | 3 | 4003003 | Стыковочный куб/connecting cube 50х60 | 8 |  | 0 |  | 0 |  | 0
4 | 3 | 4003004 | Ферма/truss 50х60 2м | 4 |  | 0 |  | 0 |  | 0
4 | 3 | 4003005 | Ферма/truss 50х60 3м | 20 |  | 0 |  | 0 |  | 0
4 | 3 | 4003006 | Ферма/truss 52х52 0.6м | 3 |  | 0 |  | 0 |  | 0
4 | 3 | 4003007 | Ферма/truss 52х52 1.0м | 2 |  | 0 |  | 0 |  | 0
4 | 3 | 4003008 | Ферма/truss 52х52 1.6м | 3 |  | 0 |  | 0 |  | 0
4 | 3 | 4003009 | Ферма/truss 52х52 1.75м | 4 |  | 0 |  | 0 |  | 0
4 | 3 | 4003010 | Ферма/truss 52х52 1.8м | 6 |  | 0 |  | 0 |  | 0
4 | 3 | 4003011 | Ферма/truss 52х52 2м | 6 |  | 0 |  | 0 |  | 0
4 | 3 | 4003012 | Ферма/truss 52х52 2,4м | 6 |  | 0 |  | 0 |  | 0
4 | 3 | 4003013 | Ферма/truss 52х52 2,5м | 6 |  | 0 |  | 0 |  | 0
4 | 3 | 4003014 | Ферма/truss 52х52 3м | 38 |  | 0 |  | 0 |  | 0
4 | 3 | 4003015 | Ферма/truss 52х52 4м | 12 |  | 0 |  | 0 |  | 0
4 | 3 | 4003016 | Ферма/truss 52х52 4м cornerbox | 9 |  | 0 |  | 0 |  | 0
4 | 3 | 4003017 | Ферма/truss 52х52 + 40x40 4м cornerbox | 9 |  | 0 |  | 0 |  | 0
4 | 3 | 4003018 | Ферма/truss 60х76 1м | 3 | Ферма алюминиевая E6076 прямой модуль 600х760х1000 | 2 |  | 0 |  | 0
4 | 3 | 4003019 | Ферма/truss 60х76 2м | 4 |  | 0 |  | 0 |  | 0
4 | 3 | 4003020 | Ферма/truss 60х76 3м | 9 |  | 0 |  | 0 |  | 0
4 | 3 | 4003021 | Ферма/truss 60х76 4м | 9 | Ферма алюминиевая E6076 прямой модуль 600х760х4000 | 4 |  | 0 |  | 0
4 | 3 | 4003022 | Ферма/truss 60х76 стыковочная каретка/box | 6 |  | 0 |  | 0 |  | 0
4 | 3 | 4003023 | BTT 2.0 truss with castors 61/38 2.0m | 15 |  | 0 |  | 0 |  | 0
4 | 3 | 4003024 | BTT 2.5 truss with castors 61/38 2.5m | 15 |  | 0 |  | 0 |  | 0
4 | 3 | 4003025 | BTT 3.0 truss with castors 61/38 3.0m | 45 |  | 0 |  | 0 |  | 0
Dep | Cat | ID | Fixture | Qty | Name_1 | Qty_1 | Name_2 | Qty_2 | Name_3 | Qty_3
4 | 3 | 4003001 | Сегмент круга/circle truss 52x52 d=20м (24 сегментов полный круг) | 12 |  | 0 |  | 0 |  | 0
4 | 3 | 4003002 | Ферма/truss 52х52, 3м c бобышками (стрелы) | 6 |  | 0 |  | 0 |  | 0
4 | 3 | 4003003 | Стыковочный куб/connecting cube 50х60 | 8 |  | 0 |  | 0 |  | 0
4 | 3 | 4003004 | Ферма/truss 50х60 2м | 4 |  | 0 |  | 0 |  | 0
4 | 3 | 4003005 | Ферма/truss 50х60 3м | 20 |  | 0 |  | 0 |  | 0
4 | 3 | 4003006 | Ферма/truss 52х52 0.6м | 3 |  | 0 |  | 0 |  | 0
4 | 3 | 4003007 | Ферма/truss 52х52 1.0м | 2 |  | 0 |  | 0 |  | 0
4 | 3 | 4003008 | Ферма/truss 52х52 1.6м | 3 |  | 0 |  | 0 |  | 0
4 | 3 | 4003009 | Ферма/truss 52х52 1.75м | 4 |  | 0 |  | 0 |  | 0
4 | 3 | 4003010 | Ферма/truss 52х52 1.8м | 6 |  | 0 |  | 0 |  | 0
4 | 3 | 4003011 | Ферма/truss 52х52 2м | 6 |  | 0 |  | 0 |  | 0
4 | 3 | 4003012 | Ферма/truss 52х52 2,4м | 6 |  | 0 |  | 0 |  | 0
4 | 3 | 4003013 | Ферма/truss 52х52 2,5м | 6 |  | 0 |  | 0 |  | 0
4 | 3 | 4003014 | Ферма/truss 52х52 3м | 38 |  | 0 |  | 0 |  | 0
4 | 3 | 4003015 | Ферма/truss 52х52 4м | 12 |  | 0 |  | 0 |  | 0
4 | 3 | 4003016 | Ферма/truss 52х52 4м cornerbox | 9 |  | 0 |  | 0 |  | 0
4 | 3 | 4003017 | Ферма/truss 52х52 + 40x40 4м cornerbox | 9 |  | 0 |  | 0 |  | 0
4 | 3 | 4003018 | Ферма/truss 60х76 1м | 3 |  | 0 |  | 0 |  | 0
4 | 3 | 4003019 | Ферма/truss 60х76 2м | 4 |  | 0 |  | 0 |  | 0
4 | 3 | 4003020 | Ферма/truss 60х76 3м | 9 |  | 0 |  | 0 |  | 0
4 | 3 | 4003021 | Ферма/truss 60х76 4м | 9 |  | 0 |  | 0 |  | 0
4 | 3 | 4003022 | Ферма/truss 60х76 стыковочная каретка/box | 6 |  | 0 |  | 0 |  | 0
4 | 3 | 4003023 | BTT 2.0 truss with castors 61/38 2.0m | 15 |  | 0 |  | 0 |  | 0
4 | 3 | 4003024 | BTT 2.5 truss with castors 61/38 2.5m | 15 |  | 0 |  | 0 |  | 0
4 | 3 | 4003025 | BTT 3.0 truss with castors 61/38 3.0m | 45 |  | 0 |  | 0 |  | 0
Dep | Cat | ID | Fixture | Qty | Name_1 | Qty_1 | Name_2 | Qty_2 | Name_3 | Qty_3
4 | 3 | 4003001 | Сегмент круга/circle truss 52x52 d=20м (24 сегментов полный круг) | 12 |  | 0 |  | 0 |  | 0
4 | 3 | 4003002 | Ферма/truss 52х52, 3м c бобышками (стрелы) | 6 |  | 0 |  | 0 |  | 0
4 | 3 | 4003003 | Стыковочный куб/connecting cube 50х60 | 8 |  | 0 |  | 0 |  | 0
4 | 3 | 4003004 | Ферма/truss 50х60 2м | 4 |  | 0 |  | 0 |  | 0
4 | 3 | 4003005 | Ферма/truss 50х60 3м | 20 |  | 0 |  | 0 |  | 0
4 | 3 | 4003006 | Ферма/truss 52х52 0.6м | 3 |  | 0 |  | 0 |  | 0
4 | 3 | 4003007 | Ферма/truss 52х52 1.0м | 2 |  | 0 |  | 0 |  | 0
4 | 3 | 4003008 | Ферма/truss 52х52 1.6м | 3 |  | 0 |  | 0 |  | 0
4 | 3 | 4003009 | Ферма/truss 52х52 1.75м | 4 |  | 0 |  | 0 |  | 0
4 | 3 | 4003010 | Ферма/truss 52х52 1.8м | 6 |  | 0 |  | 0 |  | 0
4 | 3 | 4003011 | Ферма/truss 52х52 2м | 6 |  | 0 |  | 0 |  | 0
4 | 3 | 4003012 | Ферма/truss 52х52 2,4м | 6 |  | 0 |  | 0 |  | 0
4 | 3 | 4003013 | Ферма/truss 52х52 2,5м | 6 |  | 0 |  | 0 |  | 0
4 | 3 | 4003014 | Ферма/truss 52х52 3м | 38 |  | 0 |  | 0 |  | 0
4 | 3 | 4003015 | Ферма/truss 52х52 4м | 12 |  | 0 |  | 0 |  | 0
4 | 3 | 4003016 | Ферма/truss 52х52 4м cornerbox | 9 |  | 0 |  | 0 |  | 0
4 | 3 | 4003017 | Ферма/truss 52х52 + 40x40 4м cornerbox | 9 |  | 0 |  | 0 |  | 0
4 | 3 | 4003018 | Ферма/truss 60х76 1м | 3 |  | 0 |  | 0 |  | 0
4 | 3 | 4003019 | Ферма/truss 60х76 2м | 4 |  | 0 |  | 0 |  | 0
4 | 3 | 4003020 | Ферма/truss 60х76 3м | 9 |  | 0 |  | 0 |  | 0
4 | 3 | 4003021 | Ферма/truss 60х76 4м | 9 |  | 0 |  | 0 |  | 0
4 | 3 | 4003022 | Ферма/truss 60х76 стыковочная каретка/box | 6 |  | 0 |  | 0 |  | 0
4 | 3 | 4003023 | BTT 2.0 truss with castors 61/38 2.0m | 15 |  | 0 |  | 0 |  | 0
4 | 3 | 4003024 | BTT 2.5 truss with castors 61/38 2.5m | 15 |  | 0 |  | 0 |  | 0
4 | 3 | 4003025 | BTT 3.0 truss with castors 61/38 3.0m | 45 |  | 0 |  | 0 |  | 0

## Motors
Dep | Cat | ID | Fixture | Qty | BelImlight | PRLightigTouring | BlackOut | Vision | Stage | Weight | Power/Length | Price | Result | R2 | R3 | R4 | R5 | R6 | R7 | R8
4 | 4 | 4004001 | Лебедка/motor Chainmaster BGV-D8+ 1,6t 27m 2m/m | 8 | 0 | 0 | 0 | 0 | 0 | 50 | 400 | 120 | 8 | 0 | 0 | 0 | 0 | 0 | 0 | 0
4 | 4 | 4004002 | Лебедка/motor Chainmaster BGV-D8 1t 18m 4m/m | 16 | 0 | 0 | 0 | 0 | 0 | 40 | 400 | 60 | 16 | 0 | 0 | 0 | 0 | 0 | 0 | 0
4 | 4 | 4004003 | Лебедка/motor Chainmaster BGV-D8 1t 24m 4m/m | 21 | 0 | 0 | 0 | 0 | 0 | 50 | 400 | 60 | 21 | 0 | 0 | 0 | 0 | 0 | 0 | 0
4 | 4 | 4004004 | Лебедка/motor Chainmaster BGV-D8 1t 28m 4m/m | 73 | 12 | 26 | 20 | 6 | 10 | 55 | 400 | 60 | -1 | 0 | 0 | 0 | 0 | 0 | 0 | 0
4 | 4 | 4004005 | Лебедка/motor Chainmaster BGV-D8+ 1t 28m 2m/m | 16 | 8 | 0 | 0 | 0 | 0 | 45 | 400 | 70 | 8 | 0 | 0 | 0 | 0 | 0 | 0 | 0
4 | 4 | 4004006 | Лебедка/motor Chainmaster BGV-D8+ 0.75t 28m 4m/m | 10 | 0 | 0 | 0 | 0 | 0 | 45 | 400 | 70 | 10 | 0 | 0 | 0 | 0 | 0 | 0 | 0
4 | 4 | 4004007 | Лебедка/motor Chainmaster BGV-D8 0.5t 18m 10m/m | 6 | 16 | 0 | 0 | 0 | 0 | 40 | 400 | 60 | -10 | 0 | 0 | 0 | 0 | 0 | 0 | 0
4 | 4 | 4004008 | Лебедка/motor Chainmaster BGV-D8+ 0.5t 27m 4m/m | 50 | 30 | 6 | 5 | 0 | 0 | 40 | 400 | 60 | 9 | 0 | 0 | 0 | 0 | 0 | 0 | 0
4 | 4 | 4004009 | Лебедка/motor Chainmaster BGV-D8+ 0.5t 18m 4m/m | 12 | 12 | 0 | 0 | 0 | 0 | 40 | 400 | 60 | 0 | 0 | 0 | 0 | 0 | 0 | 0 | 0
4 | 4 | 4004010 | Лебедка/motor Chainmaster BGV-D8 0.32t 18m 4m/m | 12 | 2 | 10 | 0 | 0 | 0 | 15 | 400 | 45 | 0 | 0 | 0 | 0 | 0 | 0 | 0 | 0
4 | 4 | 4004011 | Лебедка/motor Chainmaster BGV-D8 0.25t 24m 4m/m | 2 | 0 | 10 | 0 | 0 | 0 | 15 | 400 | 45 | -8 | 0 | 0 | 0 | 0 | 0 | 0 | 0
4 | 4 | 4004012 | Лебедка/motor Mode BGV-D8 1t 25m 4m/m | 60 | 50 | 0 | 0 | 0 | 10 | 50 | 400 | 55 | 0 | 0 | 0 | 0 | 0 | 0 | 0 | 0
4 | 4 | 4004013 | Контроллер Лебедочный/motor controller Showtec 8xCEE + 2 hart | 5 | 2 | 1 | 2 | 0 | 0 | 12 | 150 | 35 | 0 | 0 | 0 | 0 | 0 | 0 | 0 | 0
4 | 4 | 4004014 | Контроллер Лебедочный/motor controller Chainmaster 8xCEE | 1 | 1 | 0 | 0 | 0 | 0 | 12 | 150 | 55 | 0 | 0 | 0 | 0 | 0 | 0 | 0 | 0
4 | 4 | 4004015 | Лебедка ручная/Showtec chainhoist BGV-D8 1t 10m manual | 32 | 4 | 0 | 0 | 0 | 0 | 20 | 0 | 35 | 28 | 0 | 0 | 0 | 0 | 0 | 0 | 0
4 | 4 | 4004016 | Лебедка управляемая/motor kinetic Kinesys APEX BGV-C1 0,5t 24m 30m/m | 16 | 16 | 0 | 0 | 0 | 0 | 0 | 0 | 360 | 0 | 0 | 0 | 0 | 0 | 0 | 0 | 0
4 | 4 | 4004017 | Лебедка управляемая/motor kinetic GIS EVO BGV-C1 0,25t 27m 38m/m | 20 | 0 | 0 | 0 | 0 | 0 | 0 | 0 | 260 | 20 | 0 | 0 | 0 | 0 | 0 | 0 | 0
4 | 4 | 4004018 | Консоль Kinesys Vector/motor console Kinesys Vector + AC1 | 1 | 0 | 0 | 0 | 0 | 0 | 0 | 0 | 500 | 1 | 0 | 0 | 0 | 0 | 0 | 0 | 0
4 | 4 | 4004019 | Консоль Kinesys K2/motor console Kinesys | 1 | 0 | 0 | 0 | 0 | 0 | 0 | 0 | 680 | 1 | 0 | 0 | 0 | 0 | 0 | 0 | 0
4 | 4 | 4004020 | Aктивная каретка c двигателем WiTrack/ WI track with runner | 12 | 0 | 0 | 0 | 0 | 0 | 0 | 0 | 420 | 12 | 0 | 0 | 0 | 0 | 0 | 0 | 0
4 | 4 | 4004021 | Рельсовая пассивная каретка WiTrack/ WI track slave wagon | 36 | 0 | 0 | 0 | 0 | 0 | 0 | 0 | 150 | 36 | 0 | 0 | 0 | 0 | 0 | 0 | 0
4 | 4 | 4004022 | Рельса для премещений в ферме 3м/ Tracking beam with truss 3m | 42 | 0 | 0 | 0 | 0 | 0 | 0 | 0 | 160 | 42 | 0 | 0 | 0 | 0 | 0 | 0 | 0
4 | 4 | 4004023 | Ротатор BR01 1.5t | 8 | 8 | 0 | 0 | 0 | 0 | 110 | 0 | 420 | 0 | 0 | 0 | 0 | 0 | 0 | 0 | 0
4 | 4 | 4004024 | Контроллер Kinesys APEX drieve/ controller Kinesys Apex | 20 | 0 | 0 | 0 | 0 | 0 | 0 | 0 | 380 | 20 | 0 | 0 | 0 | 0 | 0 | 0 | 0
4 | 4 | 4004025 | Контроллер Kinesys EVO PM-3 / controller Kinesys EVO PM-3 | 20 | 0 | 0 | 0 | 0 | 0 | 0 | 0 | 330 | 20 | 0 | 0 | 0 | 0 | 0 | 0 | 0
4 | 4 | 4004026 | Контроллер Kinesys EVO PM-1 / controller Kinesys EVO PM-1 | 16 | 12 | 0 | 0 | 0 | 0 | 0 | 0 | 300 | 4 | 0 | 0 | 0 | 0 | 0 | 0 | 0
4 | 4 | 4004027 | EVO Advanced Distribution control AC1 (Kinesys) | 3 | 0 | 0 | 0 | 0 | 0 | 0 | 0 | 150 | 3 | 0 | 0 | 0 | 0 | 0 | 0 | 0
4 | 4 | 4004028 | Kinesys Mentor 401 | 1 | 1 | 0 | 0 | 0 | 0 | 0 | 0 | 200 | 0 | 0 | 0 | 0 | 0 | 0 | 0 | 0
4 | 4 | 4004029 | Kinesys Mentor series 3 | 1 | 1 | 0 | 0 | 0 | 0 | 0 | 0 | 175 | 0 | 0 | 0 | 0 | 0 | 0 | 0 | 0
Dep | Cat | ID | Fixture | Qty | Name_1 | Qty_1 | Name_2 | Qty_2 | Name_3 | Qty_3
4 | 4 | 4004001 | Лебедка/motor Chainmaster BGV-D8+ 1,6t 27m 2m/m | 8 |  | 0 |  | 0 |  | 0
4 | 4 | 4004002 | Лебедка/motor Chainmaster BGV-D8 1t 18m 4m/m | 16 |  | 0 |  | 0 |  | 0
4 | 4 | 4004003 | Лебедка/motor Chainmaster BGV-D8 1t 24m 4m/m | 21 |  | 0 |  | 0 |  | 0
4 | 4 | 4004004 | Лебедка/motor Chainmaster BGV-D8 1t 28m 4m/m | 73 | Лебедка электрическая цепная ChainMaster RiggingLift BGV-D8 1000кг 28м | 10 | Таль цепная сценическая ChainMaster BGV-D8 Грузоподъемность 1000kg, цепь-28m. 1-цепь, 4м/мин | 2 |  | 0
4 | 4 | 4004005 | Лебедка/motor Chainmaster BGV-D8+ 1t 28m 2m/m | 16 | Лебедка Chain Master VG 8 /1 | 4 | Лебедка цепная CHAIN MASTER | 4 |  | 0
4 | 4 | 4004006 | Лебедка/motor Chainmaster BGV-D8+ 0.75t 28m 4m/m | 10 |  | 0 |  | 0 |  | 0
4 | 4 | 4004007 | Лебедка/motor Chainmaster BGV-D8 0.5t 18m 10m/m | 6 | Таль ручная 0,5т 18м | 16 |  | 0 |  | 0
4 | 4 | 4004008 | Лебедка/motor Chainmaster BGV-D8+ 0.5t 27m 4m/m | 50 | Таль цепная сценическая ChainMaster D8 Plus. Грузоп-ть 500kg, цепь-28m в трансп. кейсе | 8 | Таль цепная сценическая ChainMaster D8 Plus. Грузоподъемность 500kg, цепь-28m. 1-цепь, 2-тормоза, | 12 | Лебедка электрическая цепная ChainMaster RiggingLift D8 Plus 500кг 28м | 10
4 | 4 | 4004009 | Лебедка/motor Chainmaster BGV-D8+ 0.5t 18m 4m/m | 12 | Лебедка электрическая CHAINMASTER BGV-D8 500кг 18m 4m/m | 12 |  | 0 |  | 0
4 | 4 | 4004010 | Лебедка/motor Chainmaster BGV-D8 0.32t 18m 4m/m | 12 | Лебедка Chainmaster Ruggig Lift BGV-D8 320 kg 18m | 2 |  | 0 |  | 0
4 | 4 | 4004011 | Лебедка/motor Chainmaster BGV-D8 0.25t 24m 4m/m | 2 |  | 0 |  | 0 |  | 0
4 | 4 | 4004012 | Лебедка/motor Mode BGV-D8 1t 25m 4m/m | 60 | Лебедка электрическая цепная, грузоподъемность 1т, цепь - 25м, MODE HOIST | 50 |  | 0 |  | 0
4 | 4 | 4004013 | Контроллер Лебедочный/motor controller Showtec 8xCEE + 2 hart | 5 | Контроллер цепных лебедок Showtec 8-ми канальный | 1 | Контроллер управления лебедками 8 каналов 8 Channel Chainhoist | 1 |  | 0
4 | 4 | 4004014 | Контроллер Лебедочный/motor controller Chainmaster 8xCEE | 1 | Контроллер лебедочный CHAINMASTER | 1 |  | 0 |  | 0
4 | 4 | 4004015 | Лебедка ручная/Showtec chainhoist BGV-D8 1t 10m manual | 32 | Таль ручная | 4 |  | 0 |  | 0
4 | 4 | 4004016 | Лебедка управляемая/motor kinetic Kinesys APEX BGV-C1 0,5t 24m 30m/m | 16 | Таль KINESYS, груз-ть-500кг, цеп-24м, с блоком управления KINESYS | 4 | Таль подъемная сценическая, цепная, с приводом от эл.двигателя груз.подъемность-500кг. Цеп-24м HOL. | 12 |  | 0
4 | 4 | 4004017 | Лебедка управляемая/motor kinetic GIS EVO BGV-C1 0,25t 27m 38m/m | 20 |  | 0 |  | 0 |  | 0
4 | 4 | 4004018 | Консоль Kinesys Vector/motor console Kinesys Vector + AC1 | 1 |  | 0 |  | 0 |  | 0
4 | 4 | 4004019 | Консоль Kinesys K2/motor console Kinesys | 1 |  | 0 |  | 0 |  | 0
4 | 4 | 4004020 | Aктивная каретка c двигателем WiTrack/ WI track with runner | 12 |  | 0 |  | 0 |  | 0
4 | 4 | 4004021 | Рельсовая пассивная каретка WiTrack/ WI track slave wagon | 36 |  | 0 |  | 0 |  | 0
4 | 4 | 4004022 | Рельса для премещений в ферме 3м/ Tracking beam with truss 3m | 42 |  | 0 |  | 0 |  | 0
4 | 4 | 4004023 | Ротатор BR01 1.5t | 8 | Ротатор ТР01 | 8 |  | 0 |  | 0
4 | 4 | 4004024 | Контроллер Kinesys APEX drieve/ controller Kinesys Apex | 20 |  | 0 |  | 0 |  | 0
4 | 4 | 4004025 | Контроллер Kinesys EVO PM-3 / controller Kinesys EVO PM-3 | 20 |  | 0 |  | 0 |  | 0
4 | 4 | 4004026 | Контроллер Kinesys EVO PM-1 / controller Kinesys EVO PM-1 | 16 | Контроллер EVO PM1A V2 KINESYS с сервомотором EMERSON для управления талью сценической электрич. | 4 | Контроллер EVO PM1A V2 для управления талью сценической электрической | 8 |  | 0
4 | 4 | 4004027 | EVO Advanced Distribution control AC1 (Kinesys) | 3 |  | 0 |  | 0 |  | 0
4 | 4 | 4004028 | Kinesys Mentor 401 | 1 | Контроллер блоков управления талей цепных сценических Mentor 308 (Kinesys) | 1 |  | 0 |  | 0
4 | 4 | 4004029 | Kinesys Mentor series 3 | 1 | Контроллер блоков управления талей цепных сценических Mentor 308 (Kinesys) | 1 |  | 0 |  | 0
Dep | Cat | ID | Fixture | Qty | Name_1 | Qty_1 | Name_2 | Qty_2 | Name_3 | Qty_3
4 | 4 | 4004001 | Лебедка/motor Chainmaster BGV-D8+ 1,6t 27m 2m/m | 8 |  | 0 |  | 0 |  | 0
4 | 4 | 4004002 | Лебедка/motor Chainmaster BGV-D8 1t 18m 4m/m | 16 |  | 0 |  | 0 |  | 0
4 | 4 | 4004003 | Лебедка/motor Chainmaster BGV-D8 1t 24m 4m/m | 21 |  | 0 |  | 0 |  | 0
4 | 4 | 4004004 | Лебедка/motor Chainmaster BGV-D8 1t 28m 4m/m | 73 | Лебедка цепная электрическая CHAIN MASTER 1т | 26 |  | 0 |  | 0
4 | 4 | 4004005 | Лебедка/motor Chainmaster BGV-D8+ 1t 28m 2m/m | 16 |  | 0 |  | 0 |  | 0
4 | 4 | 4004006 | Лебедка/motor Chainmaster BGV-D8+ 0.75t 28m 4m/m | 10 |  | 0 |  | 0 |  | 0
4 | 4 | 4004007 | Лебедка/motor Chainmaster BGV-D8 0.5t 18m 10m/m | 6 |  | 0 |  | 0 |  | 0
4 | 4 | 4004008 | Лебедка/motor Chainmaster BGV-D8+ 0.5t 27m 4m/m | 50 | Лебедка цепная CHAIN MASTER 500 кг, Германия | 6 |  | 0 |  | 0
4 | 4 | 4004009 | Лебедка/motor Chainmaster BGV-D8+ 0.5t 18m 4m/m | 12 |  | 0 |  | 0 |  | 0
4 | 4 | 4004010 | Лебедка/motor Chainmaster BGV-D8 0.32t 18m 4m/m | 12 | Лебедка цепная CHAIN MASTER 320 кг 18м | 6 | Лебедка цепная CHAIN MASTER 320 кг 2 | 4 |  | 0
4 | 4 | 4004011 | Лебедка/motor Chainmaster BGV-D8 0.25t 24m 4m/m | 2 | Лебедка цепная электрическая CHAIN MASTER, 0,25т, | 10 |  | 0 |  | 0
4 | 4 | 4004012 | Лебедка/motor Mode BGV-D8 1t 25m 4m/m | 60 |  | 0 |  | 0 |  | 0
4 | 4 | 4004013 | Контроллер Лебедочный/motor controller Showtec 8xCEE + 2 hart | 5 | Контроллер управления лебедками 8 каналов 8 Channel Chainhoist | 1 |  | 0 |  | 0
4 | 4 | 4004014 | Контроллер Лебедочный/motor controller Chainmaster 8xCEE | 1 |  | 0 |  | 0 |  | 0
4 | 4 | 4004015 | Лебедка ручная/Showtec chainhoist BGV-D8 1t 10m manual | 32 |  | 0 |  | 0 |  | 0
4 | 4 | 4004016 | Лебедка управляемая/motor kinetic Kinesys APEX BGV-C1 0,5t 24m 30m/m | 16 |  | 0 |  | 0 |  | 0
4 | 4 | 4004017 | Лебедка управляемая/motor kinetic GIS EVO BGV-C1 0,25t 27m 38m/m | 20 |  | 0 |  | 0 |  | 0
4 | 4 | 4004018 | Консоль Kinesys Vector/motor console Kinesys Vector + AC1 | 1 |  | 0 |  | 0 |  | 0
4 | 4 | 4004019 | Консоль Kinesys K2/motor console Kinesys | 1 |  | 0 |  | 0 |  | 0
4 | 4 | 4004020 | Aктивная каретка c двигателем WiTrack/ WI track with runner | 12 |  | 0 |  | 0 |  | 0
4 | 4 | 4004021 | Рельсовая пассивная каретка WiTrack/ WI track slave wagon | 36 |  | 0 |  | 0 |  | 0
4 | 4 | 4004022 | Рельса для премещений в ферме 3м/ Tracking beam with truss 3m | 42 |  | 0 |  | 0 |  | 0
4 | 4 | 4004023 | Ротатор BR01 1.5t | 8 |  | 0 |  | 0 |  | 0
4 | 4 | 4004024 | Контроллер Kinesys APEX drieve/ controller Kinesys Apex | 20 |  | 0 |  | 0 |  | 0
4 | 4 | 4004025 | Контроллер Kinesys EVO PM-3 / controller Kinesys EVO PM-3 | 20 |  | 0 |  | 0 |  | 0
4 | 4 | 4004026 | Контроллер Kinesys EVO PM-1 / controller Kinesys EVO PM-1 | 16 |  | 0 |  | 0 |  | 0
4 | 4 | 4004027 | EVO Advanced Distribution control AC1 (Kinesys) | 3 |  | 0 |  | 0 |  | 0
4 | 4 | 4004028 | Kinesys Mentor 401 | 1 |  | 0 |  | 0 |  | 0
4 | 4 | 4004029 | Kinesys Mentor series 3 | 1 |  | 0 |  | 0 |  | 0
Dep | Cat | ID | Fixture | Qty | Name_1 | Qty_1 | Name_2 | Qty_2 | Name_3 | Qty_3
4 | 4 | 4004001 | Лебедка/motor Chainmaster BGV-D8+ 1,6t 27m 2m/m | 8 |  | 0 |  | 0 |  | 0
4 | 4 | 4004002 | Лебедка/motor Chainmaster BGV-D8 1t 18m 4m/m | 16 |  | 0 |  | 0 |  | 0
4 | 4 | 4004003 | Лебедка/motor Chainmaster BGV-D8 1t 24m 4m/m | 21 |  | 0 |  | 0 |  | 0
4 | 4 | 4004004 | Лебедка/motor Chainmaster BGV-D8 1t 28m 4m/m | 73 | Лебедка цепная CHAIN MASTER 1t | 14 | Таль цепная сценическая ChainMaster BGV-D8 Грузоподъемность 1000kg, цепь-28m. 1-цепь, 4м/мин подкл | 6 |  | 0
4 | 4 | 4004005 | Лебедка/motor Chainmaster BGV-D8+ 1t 28m 2m/m | 16 |  | 0 |  | 0 |  | 0
4 | 4 | 4004006 | Лебедка/motor Chainmaster BGV-D8+ 0.75t 28m 4m/m | 10 |  | 0 |  | 0 |  | 0
4 | 4 | 4004007 | Лебедка/motor Chainmaster BGV-D8 0.5t 18m 10m/m | 6 |  | 0 |  | 0 |  | 0
4 | 4 | 4004008 | Лебедка/motor Chainmaster BGV-D8+ 0.5t 27m 4m/m | 50 | Лебедка цепная CHAIN MASTER 0,5t | 5 |  | 0 |  | 0
4 | 4 | 4004009 | Лебедка/motor Chainmaster BGV-D8+ 0.5t 18m 4m/m | 12 |  | 0 |  | 0 |  | 0
4 | 4 | 4004010 | Лебедка/motor Chainmaster BGV-D8 0.32t 18m 4m/m | 12 |  | 0 |  | 0 |  | 0
4 | 4 | 4004011 | Лебедка/motor Chainmaster BGV-D8 0.25t 24m 4m/m | 2 |  | 0 |  | 0 |  | 0
4 | 4 | 4004012 | Лебедка/motor Mode BGV-D8 1t 25m 4m/m | 60 |  | 0 |  | 0 |  | 0
4 | 4 | 4004013 | Контроллер Лебедочный/motor controller Showtec 8xCEE + 2 hart | 5 | Контроллер цепных лебедок Showtec 8-ми канальный | 1 | Контроллер управления лебедками 8 каналов 8 Channel Chainhoist | 1 |  | 0
4 | 4 | 4004014 | Контроллер Лебедочный/motor controller Chainmaster 8xCEE | 1 |  | 0 |  | 0 |  | 0
4 | 4 | 4004015 | Лебедка ручная/Showtec chainhoist BGV-D8 1t 10m manual | 32 |  | 0 |  | 0 |  | 0
4 | 4 | 4004016 | Лебедка управляемая/motor kinetic Kinesys APEX BGV-C1 0,5t 24m 30m/m | 16 |  | 0 |  | 0 |  | 0
4 | 4 | 4004017 | Лебедка управляемая/motor kinetic GIS EVO BGV-C1 0,25t 27m 38m/m | 20 |  | 0 |  | 0 |  | 0
4 | 4 | 4004018 | Консоль Kinesys Vector/motor console Kinesys Vector + AC1 | 1 |  | 0 |  | 0 |  | 0
4 | 4 | 4004019 | Консоль Kinesys K2/motor console Kinesys | 1 |  | 0 |  | 0 |  | 0
4 | 4 | 4004020 | Aктивная каретка c двигателем WiTrack/ WI track with runner | 12 |  | 0 |  | 0 |  | 0
4 | 4 | 4004021 | Рельсовая пассивная каретка WiTrack/ WI track slave wagon | 36 |  | 0 |  | 0 |  | 0
4 | 4 | 4004022 | Рельса для премещений в ферме 3м/ Tracking beam with truss 3m | 42 |  | 0 |  | 0 |  | 0
4 | 4 | 4004023 | Ротатор BR01 1.5t | 8 |  | 0 |  | 0 |  | 0
4 | 4 | 4004024 | Контроллер Kinesys APEX drieve/ controller Kinesys Apex | 20 |  | 0 |  | 0 |  | 0
4 | 4 | 4004025 | Контроллер Kinesys EVO PM-3 / controller Kinesys EVO PM-3 | 20 |  | 0 |  | 0 |  | 0
4 | 4 | 4004026 | Контроллер Kinesys EVO PM-1 / controller Kinesys EVO PM-1 | 16 |  | 0 |  | 0 |  | 0
4 | 4 | 4004027 | EVO Advanced Distribution control AC1 (Kinesys) | 3 |  | 0 |  | 0 |  | 0
4 | 4 | 4004028 | Kinesys Mentor 401 | 1 |  | 0 |  | 0 |  | 0
4 | 4 | 4004029 | Kinesys Mentor series 3 | 1 |  | 0 |  | 0 |  | 0
Dep | Cat | ID | Fixture | Qty | Name_1 | Qty_1 | Name_2 | Qty_2 | Name_3 | Qty_3
4 | 4 | 4004001 | Лебедка/motor Chainmaster BGV-D8+ 1,6t 27m 2m/m | 8 |  | 0 |  | 0 |  | 0
4 | 4 | 4004002 | Лебедка/motor Chainmaster BGV-D8 1t 18m 4m/m | 16 |  | 0 |  | 0 |  | 0
4 | 4 | 4004003 | Лебедка/motor Chainmaster BGV-D8 1t 24m 4m/m | 21 |  | 0 |  | 0 |  | 0
4 | 4 | 4004004 | Лебедка/motor Chainmaster BGV-D8 1t 28m 4m/m | 73 | Лебедка Chainmaster chain hoist 1000 кг BGV-D8 28m | 6 |  | 0 |  | 0
4 | 4 | 4004005 | Лебедка/motor Chainmaster BGV-D8+ 1t 28m 2m/m | 16 |  | 0 |  | 0 |  | 0
4 | 4 | 4004006 | Лебедка/motor Chainmaster BGV-D8+ 0.75t 28m 4m/m | 10 |  | 0 |  | 0 |  | 0
4 | 4 | 4004007 | Лебедка/motor Chainmaster BGV-D8 0.5t 18m 10m/m | 6 |  | 0 |  | 0 |  | 0
4 | 4 | 4004008 | Лебедка/motor Chainmaster BGV-D8+ 0.5t 27m 4m/m | 50 |  | 0 |  | 0 |  | 0
4 | 4 | 4004009 | Лебедка/motor Chainmaster BGV-D8+ 0.5t 18m 4m/m | 12 |  | 0 |  | 0 |  | 0
4 | 4 | 4004010 | Лебедка/motor Chainmaster BGV-D8 0.32t 18m 4m/m | 12 |  | 0 |  | 0 |  | 0
4 | 4 | 4004011 | Лебедка/motor Chainmaster BGV-D8 0.25t 24m 4m/m | 2 |  | 0 |  | 0 |  | 0
4 | 4 | 4004012 | Лебедка/motor Mode BGV-D8 1t 25m 4m/m | 60 |  | 0 |  | 0 |  | 0
4 | 4 | 4004013 | Контроллер Лебедочный/motor controller Showtec 8xCEE + 2 hart | 5 |  | 0 |  | 0 |  | 0
4 | 4 | 4004014 | Контроллер Лебедочный/motor controller Chainmaster 8xCEE | 1 |  | 0 |  | 0 |  | 0
4 | 4 | 4004015 | Лебедка ручная/Showtec chainhoist BGV-D8 1t 10m manual | 32 |  | 0 |  | 0 |  | 0
4 | 4 | 4004016 | Лебедка управляемая/motor kinetic Kinesys APEX BGV-C1 0,5t 24m 30m/m | 16 |  | 0 |  | 0 |  | 0
4 | 4 | 4004017 | Лебедка управляемая/motor kinetic GIS EVO BGV-C1 0,25t 27m 38m/m | 20 |  | 0 |  | 0 |  | 0
4 | 4 | 4004018 | Консоль Kinesys Vector/motor console Kinesys Vector + AC1 | 1 |  | 0 |  | 0 |  | 0
4 | 4 | 4004019 | Консоль Kinesys K2/motor console Kinesys | 1 |  | 0 |  | 0 |  | 0
4 | 4 | 4004020 | Aктивная каретка c двигателем WiTrack/ WI track with runner | 12 |  | 0 |  | 0 |  | 0
4 | 4 | 4004021 | Рельсовая пассивная каретка WiTrack/ WI track slave wagon | 36 |  | 0 |  | 0 |  | 0
4 | 4 | 4004022 | Рельса для премещений в ферме 3м/ Tracking beam with truss 3m | 42 |  | 0 |  | 0 |  | 0
4 | 4 | 4004023 | Ротатор BR01 1.5t | 8 |  | 0 |  | 0 |  | 0
4 | 4 | 4004024 | Контроллер Kinesys APEX drieve/ controller Kinesys Apex | 20 |  | 0 |  | 0 |  | 0
4 | 4 | 4004025 | Контроллер Kinesys EVO PM-3 / controller Kinesys EVO PM-3 | 20 |  | 0 |  | 0 |  | 0
4 | 4 | 4004026 | Контроллер Kinesys EVO PM-1 / controller Kinesys EVO PM-1 | 16 |  | 0 |  | 0 |  | 0
4 | 4 | 4004027 | EVO Advanced Distribution control AC1 (Kinesys) | 3 |  | 0 |  | 0 |  | 0
4 | 4 | 4004028 | Kinesys Mentor 401 | 1 |  | 0 |  | 0 |  | 0
4 | 4 | 4004029 | Kinesys Mentor series 3 | 1 |  | 0 |  | 0 |  | 0
Dep | Cat | ID | Fixture | Qty | Name_1 | Qty_1 | Name_2 | Qty_2 | Name_3 | Qty_3
4 | 4 | 4004001 | Лебедка/motor Chainmaster BGV-D8+ 1,6t 27m 2m/m | 8 |  | 0 |  | 0 |  | 0
4 | 4 | 4004002 | Лебедка/motor Chainmaster BGV-D8 1t 18m 4m/m | 16 |  | 0 |  | 0 |  | 0
4 | 4 | 4004003 | Лебедка/motor Chainmaster BGV-D8 1t 24m 4m/m | 21 |  | 0 |  | 0 |  | 0
4 | 4 | 4004004 | Лебедка/motor Chainmaster BGV-D8 1t 28m 4m/m | 73 | Лебедка цепная CHAIN MASTER 1000кг 28м | 10 |  | 0 |  | 0
4 | 4 | 4004005 | Лебедка/motor Chainmaster BGV-D8+ 1t 28m 2m/m | 16 |  | 0 |  | 0 |  | 0
4 | 4 | 4004006 | Лебедка/motor Chainmaster BGV-D8+ 0.75t 28m 4m/m | 10 |  | 0 |  | 0 |  | 0
4 | 4 | 4004007 | Лебедка/motor Chainmaster BGV-D8 0.5t 18m 10m/m | 6 |  | 0 |  | 0 |  | 0
4 | 4 | 4004008 | Лебедка/motor Chainmaster BGV-D8+ 0.5t 27m 4m/m | 50 |  | 0 |  | 0 |  | 0
4 | 4 | 4004009 | Лебедка/motor Chainmaster BGV-D8+ 0.5t 18m 4m/m | 12 |  | 0 |  | 0 |  | 0
4 | 4 | 4004010 | Лебедка/motor Chainmaster BGV-D8 0.32t 18m 4m/m | 12 |  | 0 |  | 0 |  | 0
4 | 4 | 4004011 | Лебедка/motor Chainmaster BGV-D8 0.25t 24m 4m/m | 2 |  | 0 |  | 0 |  | 0
4 | 4 | 4004012 | Лебедка/motor Mode BGV-D8 1t 25m 4m/m | 60 | Лебедка электрическая цепная MODE HOIST, 1т, цепь - 25м | 10 |  | 0 |  | 0
4 | 4 | 4004013 | Контроллер Лебедочный/motor controller Showtec 8xCEE + 2 hart | 5 |  | 0 |  | 0 |  | 0
4 | 4 | 4004014 | Контроллер Лебедочный/motor controller Chainmaster 8xCEE | 1 |  | 0 |  | 0 |  | 0
4 | 4 | 4004015 | Лебедка ручная/Showtec chainhoist BGV-D8 1t 10m manual | 32 |  | 0 |  | 0 |  | 0
4 | 4 | 4004016 | Лебедка управляемая/motor kinetic Kinesys APEX BGV-C1 0,5t 24m 30m/m | 16 |  | 0 |  | 0 |  | 0
4 | 4 | 4004017 | Лебедка управляемая/motor kinetic GIS EVO BGV-C1 0,25t 27m 38m/m | 20 |  | 0 |  | 0 |  | 0
4 | 4 | 4004018 | Консоль Kinesys Vector/motor console Kinesys Vector + AC1 | 1 |  | 0 |  | 0 |  | 0
4 | 4 | 4004019 | Консоль Kinesys K2/motor console Kinesys | 1 |  | 0 |  | 0 |  | 0
4 | 4 | 4004020 | Aктивная каретка c двигателем WiTrack/ WI track with runner | 12 |  | 0 |  | 0 |  | 0
4 | 4 | 4004021 | Рельсовая пассивная каретка WiTrack/ WI track slave wagon | 36 |  | 0 |  | 0 |  | 0
4 | 4 | 4004022 | Рельса для премещений в ферме 3м/ Tracking beam with truss 3m | 42 |  | 0 |  | 0 |  | 0
4 | 4 | 4004023 | Ротатор BR01 1.5t | 8 |  | 0 |  | 0 |  | 0
4 | 4 | 4004024 | Контроллер Kinesys APEX drieve/ controller Kinesys Apex | 20 |  | 0 |  | 0 |  | 0
4 | 4 | 4004025 | Контроллер Kinesys EVO PM-3 / controller Kinesys EVO PM-3 | 20 |  | 0 |  | 0 |  | 0
4 | 4 | 4004026 | Контроллер Kinesys EVO PM-1 / controller Kinesys EVO PM-1 | 16 |  | 0 |  | 0 |  | 0
4 | 4 | 4004027 | EVO Advanced Distribution control AC1 (Kinesys) | 3 |  | 0 |  | 0 |  | 0
4 | 4 | 4004028 | Kinesys Mentor 401 | 1 |  | 0 |  | 0 |  | 0
4 | 4 | 4004029 | Kinesys Mentor series 3 | 1 |  | 0 |  | 0 |  | 0

## Rigging
Dep | Cat | ID | Fixture | Qty | BelImlight | PRLightigTouring | BlackOut | Vision | Stage | Weight | Power/Length | Price | Result | R2 | R3 | R4 | R5 | R6 | R7 | R8
4 | 5 | 4005001 | Спансеты/spanset 1м (ящик) | 2 | 0 | 0 | 0 | 0 | 0 | 50 | 0 | 0 | 2 | 0 | 0 | 0 | 0 | 0 | 0 | 0
4 | 5 | 4005002 | Спансеты/spanset 2м (ящик) | 2 | 0 | 0 | 0 | 0 | 0 | 50 | 0 | 0 | 2 | 0 | 0 | 0 | 0 | 0 | 0 | 0
4 | 5 | 4005003 | Спансеты/spanset 3м (ящик) | 2 | 0 | 0 | 0 | 0 | 0 | 50 | 0 | 0 | 2 | 0 | 0 | 0 | 0 | 0 | 0 | 0
4 | 5 | 4005004 | Троса гибкие/soft steel steel 2t (1m, 2m) | 1 | 0 | 0 | 0 | 0 | 0 | 60 | 0 | 0 | 1 | 0 | 0 | 0 | 0 | 0 | 0 | 0
4 | 5 | 4005005 | Троса гибкие/soft steel steel 2t (3m) | 1 | 0 | 0 | 0 | 0 | 0 | 60 | 0 | 0 | 1 | 0 | 0 | 0 | 0 | 0 | 0 | 0
4 | 5 | 4005006 | Троса/steel 1t (2m, 3m) | 1 | 0 | 0 | 0 | 0 | 0 | 60 | 0 | 0 | 1 | 0 | 0 | 0 | 0 | 0 | 0 | 0
4 | 5 | 4005007 | Троса/steel 2t (1m, 2m) | 1 | 0 | 0 | 0 | 0 | 0 | 60 | 0 | 0 | 1 | 0 | 0 | 0 | 0 | 0 | 0 | 0
4 | 5 | 4005008 | Троса/steel 2t (3m, 7m) | 1 | 0 | 0 | 0 | 0 | 0 | 40 | 0 | 0 | 1 | 0 | 0 | 0 | 0 | 0 | 0 | 0
4 | 5 | 4005009 | Ящик с клэмпами | 2 | 0 | 0 | 0 | 0 | 0 | 40 | 0 | 0 | 2 | 0 | 0 | 0 | 0 | 0 | 0 | 0
4 | 5 | 4005010 | Ящик с болтами | 1 | 0 | 0 | 0 | 0 | 0 | 40 | 0 | 0 | 1 | 0 | 0 | 0 | 0 | 0 | 0 | 0
4 | 5 | 4005011 | Ящик с Pins & Spigots обыкновенные | 8 | 0 | 0 | 0 | 0 | 0 | 6 | 0 | 0 | 8 | 0 | 0 | 0 | 0 | 0 | 0 | 0
4 | 5 | 4005012 | Ящик с Pins & Spigots поворотные | 2 | 0 | 0 | 0 | 0 | 0 | 6 | 0 | 0 | 2 | 0 | 0 | 0 | 0 | 0 | 0 | 0
4 | 5 | 4005013 | Ящик с Pins & Spigots усиленные | 1 | 0 | 0 | 0 | 0 | 0 | 6 | 0 | 0 | 1 | 0 | 0 | 0 | 0 | 0 | 0 | 0
4 | 5 | 4005014 | Ящик с Pins & Spigots Eurotruss | 1 | 0 | 0 | 0 | 0 | 0 | 6 | 0 | 0 | 1 | 0 | 0 | 0 | 0 | 0 | 0 | 0
4 | 5 | 4005015 | Ящик с ремнями | 1 | 0 | 0 | 0 | 0 | 0 | 50 | 0 | 0 | 1 | 0 | 0 | 0 | 0 | 0 | 0 | 0
4 | 5 | 4005016 | Ящик с талрепами и тросами | 1 | 0 | 0 | 0 | 0 | 0 | 50 | 0 | 0 | 1 | 0 | 0 | 0 | 0 | 0 | 0 | 0
4 | 5 | 4005017 | Комплект такелажа / rigging set | 20 | 244 | 0 | 0 | 0 | 0 | 0 | 0 | 100 | -224 | 0 | 0 | 0 | 0 | 0 | 0 | 0
Dep | Cat | ID | Fixture | Qty | Name_1 | Qty_1 | Name_2 | Qty_2 | Name_3 | Qty_3
4 | 5 | 4005001 | Спансеты/spanset 1м (ящик) | 2 |  | 0 |  | 0 |  | 0
4 | 5 | 4005002 | Спансеты/spanset 2м (ящик) | 2 |  | 0 |  | 0 |  | 0
4 | 5 | 4005003 | Спансеты/spanset 3м (ящик) | 2 |  | 0 |  | 0 |  | 0
4 | 5 | 4005004 | Троса гибкие/soft steel steel 2t (1m, 2m) | 1 |  | 0 |  | 0 |  | 0
4 | 5 | 4005005 | Троса гибкие/soft steel steel 2t (3m) | 1 |  | 0 |  | 0 |  | 0
4 | 5 | 4005006 | Троса/steel 1t (2m, 3m) | 1 |  | 0 |  | 0 |  | 0
4 | 5 | 4005007 | Троса/steel 2t (1m, 2m) | 1 |  | 0 |  | 0 |  | 0
4 | 5 | 4005008 | Троса/steel 2t (3m, 7m) | 1 |  | 0 |  | 0 |  | 0
4 | 5 | 4005009 | Ящик с клэмпами | 2 |  | 0 |  | 0 |  | 0
4 | 5 | 4005010 | Ящик с болтами | 1 |  | 0 |  | 0 |  | 0
4 | 5 | 4005011 | Ящик с Pins & Spigots обыкновенные | 8 |  | 0 |  | 0 |  | 0
4 | 5 | 4005012 | Ящик с Pins & Spigots поворотные | 2 |  | 0 |  | 0 |  | 0
4 | 5 | 4005013 | Ящик с Pins & Spigots усиленные | 1 |  | 0 |  | 0 |  | 0
4 | 5 | 4005014 | Ящик с Pins & Spigots Eurotruss | 1 |  | 0 |  | 0 |  | 0
4 | 5 | 4005015 | Ящик с ремнями | 1 |  | 0 |  | 0 |  | 0
4 | 5 | 4005016 | Ящик с талрепами и тросами | 1 |  | 0 |  | 0 |  | 0
4 | 5 | 4005017 | Комплект такелажа / rigging set | 20 | Комплект такелажа | 244 |  | 0 |  | 0
Dep | Cat | ID | Fixture | Qty | Name_1 | Qty_1 | Name_2 | Qty_2 | Name_3 | Qty_3
4 | 5 | 4005001 | Спансеты/spanset 1м (ящик) | 2 |  | 0 |  | 0 |  | 0
4 | 5 | 4005002 | Спансеты/spanset 2м (ящик) | 2 |  | 0 |  | 0 |  | 0
4 | 5 | 4005003 | Спансеты/spanset 3м (ящик) | 2 |  | 0 |  | 0 |  | 0
4 | 5 | 4005004 | Троса гибкие/soft steel steel 2t (1m, 2m) | 1 |  | 0 |  | 0 |  | 0
4 | 5 | 4005005 | Троса гибкие/soft steel steel 2t (3m) | 1 |  | 0 |  | 0 |  | 0
4 | 5 | 4005006 | Троса/steel 1t (2m, 3m) | 1 |  | 0 |  | 0 |  | 0
4 | 5 | 4005007 | Троса/steel 2t (1m, 2m) | 1 |  | 0 |  | 0 |  | 0
4 | 5 | 4005008 | Троса/steel 2t (3m, 7m) | 1 |  | 0 |  | 0 |  | 0
4 | 5 | 4005009 | Ящик с клэмпами | 2 |  | 0 |  | 0 |  | 0
4 | 5 | 4005010 | Ящик с болтами | 1 |  | 0 |  | 0 |  | 0
4 | 5 | 4005011 | Ящик с Pins & Spigots обыкновенные | 8 |  | 0 |  | 0 |  | 0
4 | 5 | 4005012 | Ящик с Pins & Spigots поворотные | 2 |  | 0 |  | 0 |  | 0
4 | 5 | 4005013 | Ящик с Pins & Spigots усиленные | 1 |  | 0 |  | 0 |  | 0
4 | 5 | 4005014 | Ящик с Pins & Spigots Eurotruss | 1 |  | 0 |  | 0 |  | 0
4 | 5 | 4005015 | Ящик с ремнями | 1 |  | 0 |  | 0 |  | 0
4 | 5 | 4005016 | Ящик с талрепами и тросами | 1 |  | 0 |  | 0 |  | 0
4 | 5 | 4005017 | Комплект такелажа / rigging set | 20 |  | 0 |  | 0 |  | 0
Dep | Cat | ID | Fixture | Qty | Name_1 | Qty_1 | Name_2 | Qty_2 | Name_3 | Qty_3
4 | 5 | 4005001 | Спансеты/spanset 1м (ящик) | 2 |  | 0 |  | 0 |  | 0
4 | 5 | 4005002 | Спансеты/spanset 2м (ящик) | 2 |  | 0 |  | 0 |  | 0
4 | 5 | 4005003 | Спансеты/spanset 3м (ящик) | 2 |  | 0 |  | 0 |  | 0
4 | 5 | 4005004 | Троса гибкие/soft steel steel 2t (1m, 2m) | 1 |  | 0 |  | 0 |  | 0
4 | 5 | 4005005 | Троса гибкие/soft steel steel 2t (3m) | 1 |  | 0 |  | 0 |  | 0
4 | 5 | 4005006 | Троса/steel 1t (2m, 3m) | 1 |  | 0 |  | 0 |  | 0
4 | 5 | 4005007 | Троса/steel 2t (1m, 2m) | 1 |  | 0 |  | 0 |  | 0
4 | 5 | 4005008 | Троса/steel 2t (3m, 7m) | 1 |  | 0 |  | 0 |  | 0
4 | 5 | 4005009 | Ящик с клэмпами | 2 |  | 0 |  | 0 |  | 0
4 | 5 | 4005010 | Ящик с болтами | 1 |  | 0 |  | 0 |  | 0
4 | 5 | 4005011 | Ящик с Pins & Spigots обыкновенные | 8 |  | 0 |  | 0 |  | 0
4 | 5 | 4005012 | Ящик с Pins & Spigots поворотные | 2 |  | 0 |  | 0 |  | 0
4 | 5 | 4005013 | Ящик с Pins & Spigots усиленные | 1 |  | 0 |  | 0 |  | 0
4 | 5 | 4005014 | Ящик с Pins & Spigots Eurotruss | 1 |  | 0 |  | 0 |  | 0
4 | 5 | 4005015 | Ящик с ремнями | 1 |  | 0 |  | 0 |  | 0
4 | 5 | 4005016 | Ящик с талрепами и тросами | 1 |  | 0 |  | 0 |  | 0
4 | 5 | 4005017 | Комплект такелажа / rigging set | 20 |  | 0 |  | 0 |  | 0
Dep | Cat | ID | Fixture | Qty | Name_1 | Qty_1 | Name_2 | Qty_2 | Name_3 | Qty_3
4 | 5 | 4005001 | Спансеты/spanset 1м (ящик) | 2 |  | 0 |  | 0 |  | 0
4 | 5 | 4005002 | Спансеты/spanset 2м (ящик) | 2 |  | 0 |  | 0 |  | 0
4 | 5 | 4005003 | Спансеты/spanset 3м (ящик) | 2 |  | 0 |  | 0 |  | 0
4 | 5 | 4005004 | Троса гибкие/soft steel steel 2t (1m, 2m) | 1 |  | 0 |  | 0 |  | 0
4 | 5 | 4005005 | Троса гибкие/soft steel steel 2t (3m) | 1 |  | 0 |  | 0 |  | 0
4 | 5 | 4005006 | Троса/steel 1t (2m, 3m) | 1 |  | 0 |  | 0 |  | 0
4 | 5 | 4005007 | Троса/steel 2t (1m, 2m) | 1 |  | 0 |  | 0 |  | 0
4 | 5 | 4005008 | Троса/steel 2t (3m, 7m) | 1 |  | 0 |  | 0 |  | 0
4 | 5 | 4005009 | Ящик с клэмпами | 2 |  | 0 |  | 0 |  | 0
4 | 5 | 4005010 | Ящик с болтами | 1 |  | 0 |  | 0 |  | 0
4 | 5 | 4005011 | Ящик с Pins & Spigots обыкновенные | 8 |  | 0 |  | 0 |  | 0
4 | 5 | 4005012 | Ящик с Pins & Spigots поворотные | 2 |  | 0 |  | 0 |  | 0
4 | 5 | 4005013 | Ящик с Pins & Spigots усиленные | 1 |  | 0 |  | 0 |  | 0
4 | 5 | 4005014 | Ящик с Pins & Spigots Eurotruss | 1 |  | 0 |  | 0 |  | 0
4 | 5 | 4005015 | Ящик с ремнями | 1 |  | 0 |  | 0 |  | 0
4 | 5 | 4005016 | Ящик с талрепами и тросами | 1 |  | 0 |  | 0 |  | 0
4 | 5 | 4005017 | Комплект такелажа / rigging set | 20 |  | 0 |  | 0 |  | 0
Dep | Cat | ID | Fixture | Qty | Name_1 | Qty_1 | Name_2 | Qty_2 | Name_3 | Qty_3
4 | 5 | 4005001 | Спансеты/spanset 1м (ящик) | 2 |  | 0 |  | 0 |  | 0
4 | 5 | 4005002 | Спансеты/spanset 2м (ящик) | 2 |  | 0 |  | 0 |  | 0
4 | 5 | 4005003 | Спансеты/spanset 3м (ящик) | 2 |  | 0 |  | 0 |  | 0
4 | 5 | 4005004 | Троса гибкие/soft steel steel 2t (1m, 2m) | 1 |  | 0 |  | 0 |  | 0
4 | 5 | 4005005 | Троса гибкие/soft steel steel 2t (3m) | 1 |  | 0 |  | 0 |  | 0
4 | 5 | 4005006 | Троса/steel 1t (2m, 3m) | 1 |  | 0 |  | 0 |  | 0
4 | 5 | 4005007 | Троса/steel 2t (1m, 2m) | 1 |  | 0 |  | 0 |  | 0
4 | 5 | 4005008 | Троса/steel 2t (3m, 7m) | 1 |  | 0 |  | 0 |  | 0
4 | 5 | 4005009 | Ящик с клэмпами | 2 |  | 0 |  | 0 |  | 0
4 | 5 | 4005010 | Ящик с болтами | 1 |  | 0 |  | 0 |  | 0
4 | 5 | 4005011 | Ящик с Pins & Spigots обыкновенные | 8 |  | 0 |  | 0 |  | 0
4 | 5 | 4005012 | Ящик с Pins & Spigots поворотные | 2 |  | 0 |  | 0 |  | 0
4 | 5 | 4005013 | Ящик с Pins & Spigots усиленные | 1 |  | 0 |  | 0 |  | 0
4 | 5 | 4005014 | Ящик с Pins & Spigots Eurotruss | 1 |  | 0 |  | 0 |  | 0
4 | 5 | 4005015 | Ящик с ремнями | 1 |  | 0 |  | 0 |  | 0
4 | 5 | 4005016 | Ящик с талрепами и тросами | 1 |  | 0 |  | 0 |  | 0
4 | 5 | 4005017 | Комплект такелажа / rigging set | 20 |  | 0 |  | 0 |  | 0

## Different
Dep | Cat | ID | Fixture | Qty | BelImlight | PRLightigTouring | BlackOut | Vision | Stage | Weight | Power/Length | Price | Result | R2 | R3 | R4 | R5 | R6 | R7 | R8
4 | 6 | 4006001 | Подъемник телескопический (250кг) / wind-up tower h 2-5.3m | 4 | 4 | 0 | 0 | 0 | 0 | 80 | 0 | 60 | 0 | 0 | 0 | 0 | 0 | 0 | 0 | 0
4 | 6 | 4006002 | Стойка телескопическая (40кг) h 2-2.4m | 2 | 0 | 0 | 0 | 0 | 0 | 30 | 0 | 20 | 2 | 0 | 0 | 0 | 0 | 0 | 0 | 0
4 | 6 | 4006003 | Стойка телескопическая (40кг) с соед фермой 10x12m | 2 | 0 | 0 | 0 | 0 | 0 | 30 | 0 | 50 | 2 | 0 | 0 | 0 | 0 | 0 | 0 | 0
4 | 6 | 4006004 | Откосы стоек опор арки и основание арки | 8 | 0 | 0 | 0 | 0 | 0 | 15 | 0 | 0 | 8 | 0 | 0 | 0 | 0 | 0 | 0 | 0
4 | 6 | 4006005 | Откосы стоек опор элеватора | 16 | 0 | 0 | 0 | 0 | 0 | 3 | 200 | 0 | 16 | 0 | 0 | 0 | 0 | 0 | 0 | 0
4 | 6 | 4006006 | Трубки алюминиевые (для крыши) 2-2.4m | 40 | 0 | 0 | 0 | 0 | 0 | 3 | 0 | 0 | 40 | 0 | 0 | 0 | 0 | 0 | 0 | 0
4 | 6 | 4006007 | Тент 10x12m | 1 | 7 | 1 | 2 | 1 | 0 | 70 | 0 | 0 | -10 | 0 | 0 | 0 | 0 | 0 | 0 | 0
4 | 6 | 4006008 | Крепление CS 4 вериткальное | 6 | 0 | 0 | 0 | 0 | 0 | 20 | 0 | 0 | 6 | 0 | 0 | 0 | 0 | 0 | 0 | 0
4 | 6 | 4006009 | Крепление CS 4 горизонтальное | 12 | 0 | 0 | 0 | 0 | 0 | 20 | 0 | 0 | 12 | 0 | 0 | 0 | 0 | 0 | 0 | 0
4 | 6 | 4006010 | Еврокуб 1000л, Eurocube | 8 | 0 | 0 | 0 | 0 | 0 | 20 | 0 | 0 | 8 | 0 | 0 | 0 | 0 | 0 | 0 | 0
4 | 6 | 4006011 | Балласт 470 кг | 200 | 0 | 0 | 0 | 0 | 0 | 470 | 0 | 10 | 200 | 0 | 0 | 0 | 0 | 0 | 0 | 0
4 | 6 | 4006012 | Трап | 3 | 3 | 0 | 0 | 0 | 0 | 100 | 0 | 0 | 0 | 0 | 0 | 0 | 0 | 0 | 0 | 0
4 | 6 | 4006013 | Одежда сцены 6х9, Stage drape | 20 | 16 | 1 | 1 | 1 | 0 | 20 | 0 | 35 | 1 | 0 | 0 | 0 | 0 | 0 | 0 | 0
4 | 6 | 4006014 | Одежда сцены 8х10, Stage drape | 6 | 0 | 0 | 0 | 0 | 0 | 20 | 0 | 20 | 6 | 0 | 0 | 0 | 0 | 0 | 0 | 0
4 | 6 | 4006015 | Одежда сцены продувная 6.2х8, Stage net | 7 | 0 | 0 | 0 | 0 | 0 | 20 | 0 | 15 | 7 | 0 | 0 | 0 | 0 | 0 | 0 | 0
4 | 6 | 4006016 | Одежда сцены продувная 5.2х6, Stage net | 4 | 0 | 0 | 0 | 0 | 0 | 0 | 0 | 15 | 4 | 0 | 0 | 0 | 0 | 0 | 0 | 0
4 | 6 | 4006017 | Одежда сцены продувная 4.2х6, Stage net | 4 | 0 | 0 | 0 | 0 | 0 | 0 | 0 | 15 | 4 | 0 | 0 | 0 | 0 | 0 | 0 | 0
4 | 6 | 4006018 | Одежда сцены продувная 8х10, Stage net | 6 | 0 | 0 | 0 | 0 | 0 | 0 | 0 | 40 | 6 | 0 | 0 | 0 | 0 | 0 | 0 | 0
4 | 6 | 4006019 | баннер 2 х 14 | 14 | 0 | 0 | 0 | 0 | 0 | 0 | 0 | 20 | 14 | 0 | 0 | 0 | 0 | 0 | 0 | 0
4 | 6 | 4006020 | Одежда сцены продувная 7х11.5, Stage net | 7 | 0 | 0 | 0 | 0 | 0 | 0 | 0 | 15 | 7 | 0 | 0 | 0 | 0 | 0 | 0 | 0
4 | 6 | 4006021 | Одежда сцены продувная 2х10, Stage net | 10 | 0 | 0 | 0 | 0 | 0 | 0 | 0 | 15 | 10 | 0 | 0 | 0 | 0 | 0 | 0 | 0
4 | 6 | 4006022 | Даунриггеры (двойной) / downrigger (double) 0.8 х 1.1м x 2 | 16 | 0 | 0 | 0 | 0 | 0 | 0 | 0 | 10 | 16 | 0 | 0 | 0 | 0 | 0 | 0 | 0
4 | 6 | 4006023 | Даунриггеры / downrigger 0.8 х 1м | 48 | 0 | 0 | 0 | 0 | 0 | 0 | 0 | 200 | 48 | 0 | 0 | 0 | 0 | 0 | 0 | 0
4 | 6 | 4006024 | Погрузчик дизельный 2.5т /forklift 2.5t | 1 | 0 | 0 | 0 | 0 | 0 | 0 | 0 | 0 | 1 | 0 | 0 | 0 | 0 | 0 | 0 | 0
Dep | Cat | ID | Fixture | Qty | Name_1 | Qty_1 | Name_2 | Qty_2 | Name_3 | Qty_3
4 | 6 | 4006001 | Подъемник телескопический (250кг) / wind-up tower h-5.3m | 4 | Подъемник телескопический | 4 |  | 0 |  | 0
4 | 6 | 4006002 | Стойка телескопическая (40кг) | 2 |  | 0 |  | 0 |  | 0
4 | 6 | 4006003 | Стойка телескопическая (40кг) с соед фермой | 2 |  | 0 |  | 0 |  | 0
4 | 6 | 4006004 | Откосы стоек опор арки и основание арки | 8 |  | 0 |  | 0 |  | 0
4 | 6 | 4006005 | Откосы стоек опор элеватора | 16 |  | 0 |  | 0 |  | 0
4 | 6 | 4006006 | Трубки алюминиевые (для крыши) | 40 |  | 0 |  | 0 |  | 0
4 | 6 | 4006007 | Тент | 1 | Тент Canvas blue color(для сценического павильона) | 7 |  | 0 |  | 0
4 | 6 | 4006008 | Крепление CS 4 вериткальное | 6 |  | 0 |  | 0 |  | 0
4 | 6 | 4006009 | Крепление CS 4 горизонтальное | 12 |  | 0 |  | 0 |  | 0
4 | 6 | 4006010 | Еврокуб 1000л, Eurocube | 8 |  | 0 |  | 0 |  | 0
4 | 6 | 4006011 | Балласт 470 кг | 200 |  | 0 |  | 0 |  | 0
4 | 6 | 4006012 | Трап | 3 | Трап алюминиевый | 1 | Алюминиевый загрузочный трап 4800x1000 для высоты до 1,5 метров | 2 |  | 0
4 | 6 | 4006013 | Одежда сцены 6х9, Stage drape | 20 | Задник сцены Backdrop black 6 mtr wi | 3 | Кулиса сценическая 6 м,SHOWTEC | 9 | Кулиса сценическая 6м SHOWTEC | 4
4 | 6 | 4006014 | Одежда сцены 8х10, Stage drape | 6 |  | 0 |  | 0 |  | 0
4 | 6 | 4006015 | Одежда сцены продувная 6.2х8, Stage net | 7 |  | 0 |  | 0 |  | 0
4 | 6 | 4006016 | Одежда сцены продувная 5.2х6, Stage net | 4 |  | 0 |  | 0 |  | 0
4 | 6 | 4006017 | Одежда сцены продувная 4.2х6, Stage net | 4 |  | 0 |  | 0 |  | 0
4 | 6 | 4006018 | Одежда сцены продувная 8х10, Stage net | 6 |  | 0 |  | 0 |  | 0
4 | 6 | 4006019 | баннер 2 х 14 | 14 |  | 0 |  | 0 |  | 0
4 | 6 | 4006020 | Одежда сцены продувная 7х11.5, Stage net | 7 |  | 0 |  | 0 |  | 0
4 | 6 | 4006021 | Одежда сцены продувная 2х10, Stage net | 10 |  | 0 |  | 0 |  | 0
4 | 6 | 4006022 | Даунриггеры (двойной) / downrigger (double) 0.8 х 1.1м x 2 | 16 |  | 0 |  | 0 |  | 0
4 | 6 | 4006023 | Даунриггеры / downrigger 0.8 х 1м | 48 |  | 0 |  | 0 |  | 0
4 | 6 | 4006024 | Погрузчик дизельный 2.5т /forklift 2.5t | 1 |  | 0 |  | 0 |  | 0
Dep | Cat | ID | Fixture | Qty | Name_1 | Qty_1 | Name_2 | Qty_2 | Name_3 | Qty_3
4 | 6 | 4006001 | Подъемник телескопический (250кг) / wind-up tower h-5.3m | 4 |  | 0 |  | 0 |  | 0
4 | 6 | 4006002 | Стойка телескопическая (40кг) | 2 |  | 0 |  | 0 |  | 0
4 | 6 | 4006003 | Стойка телескопическая (40кг) с соед фермой | 2 |  | 0 |  | 0 |  | 0
4 | 6 | 4006004 | Откосы стоек опор арки и основание арки | 8 |  | 0 |  | 0 |  | 0
4 | 6 | 4006005 | Откосы стоек опор элеватора | 16 |  | 0 |  | 0 |  | 0
4 | 6 | 4006006 | Трубки алюминиевые (для крыши) | 40 |  | 0 |  | 0 |  | 0
4 | 6 | 4006007 | Тент | 1 | Тент виниловый (CANVAS) | 1 | Тент Canvas blue color(для сценического павильона) | 0 |  | 0
4 | 6 | 4006008 | Крепление CS 4 вериткальное | 6 |  | 0 |  | 0 |  | 0
4 | 6 | 4006009 | Крепление CS 4 горизонтальное | 12 |  | 0 |  | 0 |  | 0
4 | 6 | 4006010 | Еврокуб 1000л, Eurocube | 8 |  | 0 |  | 0 |  | 0
4 | 6 | 4006011 | Балласт 470 кг | 200 |  | 0 |  | 0 |  | 0
4 | 6 | 4006012 | Трап | 3 |  | 0 |  | 0 |  | 0
4 | 6 | 4006013 | Одежда сцены 6х9, Stage drape | 20 | Задник сцены Backdrop black 6 mtr wi | 1 |  | 0 |  | 0
4 | 6 | 4006014 | Одежда сцены 8х10, Stage drape | 6 |  | 0 |  | 0 |  | 0
4 | 6 | 4006015 | Одежда сцены продувная 6.2х8, Stage net | 7 |  | 0 |  | 0 |  | 0
4 | 6 | 4006016 | Одежда сцены продувная 5.2х6, Stage net | 4 |  | 0 |  | 0 |  | 0
4 | 6 | 4006017 | Одежда сцены продувная 4.2х6, Stage net | 4 |  | 0 |  | 0 |  | 0
4 | 6 | 4006018 | Одежда сцены продувная 8х10, Stage net | 6 |  | 0 |  | 0 |  | 0
4 | 6 | 4006019 | баннер 2 х 14 | 14 |  | 0 |  | 0 |  | 0
4 | 6 | 4006020 | Одежда сцены продувная 7х11.5, Stage net | 7 |  | 0 |  | 0 |  | 0
4 | 6 | 4006021 | Одежда сцены продувная 2х10, Stage net | 10 |  | 0 |  | 0 |  | 0
4 | 6 | 4006022 | Даунриггеры (двойной) / downrigger (double) 0.8 х 1.1м x 2 | 16 |  | 0 |  | 0 |  | 0
4 | 6 | 4006023 | Даунриггеры / downrigger 0.8 х 1м | 48 |  | 0 |  | 0 |  | 0
4 | 6 | 4006024 | Погрузчик дизельный 2.5т /forklift 2.5t | 1 |  | 0 |  | 0 |  | 0
Dep | Cat | ID | Fixture | Qty | Name_1 | Qty_1 | Name_2 | Qty_2 | Name_3 | Qty_3
4 | 6 | 4006001 | Подъемник телескопический (250кг) / wind-up tower h-5.3m | 4 |  | 0 |  | 0 |  | 0
4 | 6 | 4006002 | Стойка телескопическая (40кг) | 2 |  | 0 |  | 0 |  | 0
4 | 6 | 4006003 | Стойка телескопическая (40кг) с соед фермой | 2 |  | 0 |  | 0 |  | 0
4 | 6 | 4006004 | Откосы стоек опор арки и основание арки | 8 |  | 0 |  | 0 |  | 0
4 | 6 | 4006005 | Откосы стоек опор элеватора | 16 |  | 0 |  | 0 |  | 0
4 | 6 | 4006006 | Трубки алюминиевые (для крыши) | 40 |  | 0 |  | 0 |  | 0
4 | 6 | 4006007 | Тент | 1 | Тент Canvas blue color(для сценического павильона) | 2 |  | 0 |  | 0
4 | 6 | 4006008 | Крепление CS 4 вериткальное | 6 |  | 0 |  | 0 |  | 0
4 | 6 | 4006009 | Крепление CS 4 горизонтальное | 12 |  | 0 |  | 0 |  | 0
4 | 6 | 4006010 | Еврокуб 1000л, Eurocube | 8 |  | 0 |  | 0 |  | 0
4 | 6 | 4006011 | Балласт 470 кг | 200 |  | 0 |  | 0 |  | 0
4 | 6 | 4006012 | Трап | 3 |  | 0 |  | 0 |  | 0
4 | 6 | 4006013 | Одежда сцены 6х9, Stage drape | 20 | Задник сцены Backdrop black 6 mtr wi | 1 |  | 0 |  | 0
4 | 6 | 4006014 | Одежда сцены 8х10, Stage drape | 6 |  | 0 |  | 0 |  | 0
4 | 6 | 4006015 | Одежда сцены продувная 6.2х8, Stage net | 7 |  | 0 |  | 0 |  | 0
4 | 6 | 4006016 | Одежда сцены продувная 5.2х6, Stage net | 4 |  | 0 |  | 0 |  | 0
4 | 6 | 4006017 | Одежда сцены продувная 4.2х6, Stage net | 4 |  | 0 |  | 0 |  | 0
4 | 6 | 4006018 | Одежда сцены продувная 8х10, Stage net | 6 |  | 0 |  | 0 |  | 0
4 | 6 | 4006019 | баннер 2 х 14 | 14 |  | 0 |  | 0 |  | 0
4 | 6 | 4006020 | Одежда сцены продувная 7х11.5, Stage net | 7 |  | 0 |  | 0 |  | 0
4 | 6 | 4006021 | Одежда сцены продувная 2х10, Stage net | 10 |  | 0 |  | 0 |  | 0
4 | 6 | 4006022 | Даунриггеры (двойной) / downrigger (double) 0.8 х 1.1м x 2 | 16 |  | 0 |  | 0 |  | 0
4 | 6 | 4006023 | Даунриггеры / downrigger 0.8 х 1м | 48 |  | 0 |  | 0 |  | 0
4 | 6 | 4006024 | Погрузчик дизельный 2.5т /forklift 2.5t | 1 |  | 0 |  | 0 |  | 0
Dep | Cat | ID | Fixture | Qty | Name_1 | Qty_1 | Name_2 | Qty_2 | Name_3 | Qty_3
4 | 6 | 4006001 | Подъемник телескопический (250кг) / wind-up tower h-5.3m | 4 |  | 0 |  | 0 |  | 0
4 | 6 | 4006002 | Стойка телескопическая (40кг) | 2 |  | 0 |  | 0 |  | 0
4 | 6 | 4006003 | Стойка телескопическая (40кг) с соед фермой | 2 |  | 0 |  | 0 |  | 0
4 | 6 | 4006004 | Откосы стоек опор арки и основание арки | 8 |  | 0 |  | 0 |  | 0
4 | 6 | 4006005 | Откосы стоек опор элеватора | 16 |  | 0 |  | 0 |  | 0
4 | 6 | 4006006 | Трубки алюминиевые (для крыши) | 40 |  | 0 |  | 0 |  | 0
4 | 6 | 4006007 | Тент | 1 | Тент Canvas blue color(для сценического павильона) | 1 |  | 0 |  | 0
4 | 6 | 4006008 | Крепление CS 4 вериткальное | 6 |  | 0 |  | 0 |  | 0
4 | 6 | 4006009 | Крепление CS 4 горизонтальное | 12 |  | 0 |  | 0 |  | 0
4 | 6 | 4006010 | Еврокуб 1000л, Eurocube | 8 |  | 0 |  | 0 |  | 0
4 | 6 | 4006011 | Балласт 470 кг | 200 |  | 0 |  | 0 |  | 0
4 | 6 | 4006012 | Трап | 3 |  | 0 |  | 0 |  | 0
4 | 6 | 4006013 | Одежда сцены 6х9, Stage drape | 20 | Задник сцены Backdrop black 6 mtr wi | 1 |  | 0 |  | 0
4 | 6 | 4006014 | Одежда сцены 8х10, Stage drape | 6 |  | 0 |  | 0 |  | 0
4 | 6 | 4006015 | Одежда сцены продувная 6.2х8, Stage net | 7 |  | 0 |  | 0 |  | 0
4 | 6 | 4006016 | Одежда сцены продувная 5.2х6, Stage net | 4 |  | 0 |  | 0 |  | 0
4 | 6 | 4006017 | Одежда сцены продувная 4.2х6, Stage net | 4 |  | 0 |  | 0 |  | 0
4 | 6 | 4006018 | Одежда сцены продувная 8х10, Stage net | 6 |  | 0 |  | 0 |  | 0
4 | 6 | 4006019 | баннер 2 х 14 | 14 |  | 0 |  | 0 |  | 0
4 | 6 | 4006020 | Одежда сцены продувная 7х11.5, Stage net | 7 |  | 0 |  | 0 |  | 0
4 | 6 | 4006021 | Одежда сцены продувная 2х10, Stage net | 10 |  | 0 |  | 0 |  | 0
4 | 6 | 4006022 | Даунриггеры (двойной) / downrigger (double) 0.8 х 1.1м x 2 | 16 |  | 0 |  | 0 |  | 0
4 | 6 | 4006023 | Даунриггеры / downrigger 0.8 х 1м | 48 |  | 0 |  | 0 |  | 0
4 | 6 | 4006024 | Погрузчик дизельный 2.5т /forklift 2.5t | 1 |  | 0 |  | 0 |  | 0
Dep | Cat | ID | Fixture | Qty | Name_1 | Qty_1 | Name_2 | Qty_2 | Name_3 | Qty_3
4 | 6 | 4006001 | Подъемник телескопический (250кг) / wind-up tower h-5.3m | 4 |  | 0 |  | 0 |  | 0
4 | 6 | 4006002 | Стойка телескопическая (40кг) | 2 |  | 0 |  | 0 |  | 0
4 | 6 | 4006003 | Стойка телескопическая (40кг) с соед фермой | 2 |  | 0 |  | 0 |  | 0
4 | 6 | 4006004 | Откосы стоек опор арки и основание арки | 8 |  | 0 |  | 0 |  | 0
4 | 6 | 4006005 | Откосы стоек опор элеватора | 16 |  | 0 |  | 0 |  | 0
4 | 6 | 4006006 | Трубки алюминиевые (для крыши) | 40 |  | 0 |  | 0 |  | 0
4 | 6 | 4006007 | Тент | 1 |  | 0 |  | 0 |  | 0
4 | 6 | 4006008 | Крепление CS 4 вериткальное | 6 |  | 0 |  | 0 |  | 0
4 | 6 | 4006009 | Крепление CS 4 горизонтальное | 12 |  | 0 |  | 0 |  | 0
4 | 6 | 4006010 | Еврокуб 1000л, Eurocube | 8 |  | 0 |  | 0 |  | 0
4 | 6 | 4006011 | Балласт 470 кг | 200 |  | 0 |  | 0 |  | 0
4 | 6 | 4006012 | Трап | 3 |  | 0 |  | 0 |  | 0
4 | 6 | 4006013 | Одежда сцены 6х9, Stage drape | 20 |  | 0 |  | 0 |  | 0
4 | 6 | 4006014 | Одежда сцены 8х10, Stage drape | 6 |  | 0 |  | 0 |  | 0
4 | 6 | 4006015 | Одежда сцены продувная 6.2х8, Stage net | 7 |  | 0 |  | 0 |  | 0
4 | 6 | 4006016 | Одежда сцены продувная 5.2х6, Stage net | 4 |  | 0 |  | 0 |  | 0
4 | 6 | 4006017 | Одежда сцены продувная 4.2х6, Stage net | 4 |  | 0 |  | 0 |  | 0
4 | 6 | 4006018 | Одежда сцены продувная 8х10, Stage net | 6 |  | 0 |  | 0 |  | 0
4 | 6 | 4006019 | баннер 2 х 14 | 14 |  | 0 |  | 0 |  | 0
4 | 6 | 4006020 | Одежда сцены продувная 7х11.5, Stage net | 7 |  | 0 |  | 0 |  | 0
4 | 6 | 4006021 | Одежда сцены продувная 2х10, Stage net | 10 |  | 0 |  | 0 |  | 0
4 | 6 | 4006022 | Даунриггеры (двойной) / downrigger (double) 0.8 х 1.1м x 2 | 16 |  | 0 |  | 0 |  | 0
4 | 6 | 4006023 | Даунриггеры / downrigger 0.8 х 1м | 48 |  | 0 |  | 0 |  | 0
4 | 6 | 4006024 | Погрузчик дизельный 2.5т /forklift 2.5t | 1 |  | 0 |  | 0 |  | 0

## CompleteConstr
Dep | Cat | ID | Fixture | Qty | BelImlight | PRLightigTouring | BlackOut | Vision | Stage | Weight | Power/Length | Price | Result | R2 | R3 | R4 | R5 | R6 | R7 | R8
4 | 7 | 4007001 | Элеватор/ground support (в сборе), 6 опор, 6 legs 52x52 ферма/truss 13x11.5x8m | 1 | 0 | 0 | 0 | 0 | 0 | 1000 | 0 | 1800 | 1 | 0 | 0 | 0 | 0 | 0 | 0 | 0
4 | 7 | 4007002 | Элеватор/ground support (в сборе), 4 опор, 4 legs 40x40 ферма/truss 13x7x8m | 1 | 0 | 0 | 0 | 0 | 0 | 1000 | 0 | 750 | 1 | 0 | 0 | 0 | 0 | 0 | 0 | 0
4 | 7 | 4007003 | Элеватор леерный/scaffold ground support (в сборе), 60x76 ферма/truss 26x14x12m | 1 | 0 | 0 | 0 | 0 | 0 | 3000 | 0 | 10000 | 1 | 0 | 0 | 0 | 0 | 0 | 0 | 0
4 | 7 | 4007004 | Элеватор/ground support (в сборе), 4 опор, 4 legs 52x52 ферма/truss 13x11x9m | 1 | 0 | 0 | 0 | 0 | 0 | 500 | 0 | 1300 | 1 | 0 | 0 | 0 | 0 | 0 | 0 | 0
4 | 7 | 4007005 | Элеватор/ground support (в сборе), 6 опор, 6 legs 52x52 ферма/truss 17x15x12m | 1 | 0 | 0 | 0 | 0 | 0 | 1300 | 0 | 5000 | 1 | 0 | 0 | 0 | 0 | 0 | 0 | 0
4 | 7 | 4007006 | Элеватор/ground support (в сборе), 6 опор, 6 legs 52x52 ферма/truss 21x15x12m | 1 | 0 | 0 | 0 | 0 | 0 | 3000 | 0 | 9000 | 1 | 0 | 0 | 0 | 0 | 0 | 0 | 0
4 | 7 | 4007007 | Стрелы звуковые (в сборе) 9.3m h | 2 | 0 | 0 | 0 | 0 | 0 | 500 | 0 | 300 | 2 | 0 | 0 | 0 | 0 | 0 | 0 | 0
4 | 7 | 4007008 | Пультовая башня/FOH tower 4х4m 3flour 4x3m | 1 | 0 | 0 | 0 | 0 | 0 | 1300 | 0 | 900 | 1 | 0 | 0 | 0 | 0 | 0 | 0 | 0
4 | 7 | 4007009 | Пультовая башня/FOH tower 4x3 2 flour 4x4 | 1 | 0 | 0 | 0 | 0 | 0 | 400 | 0 | 750 | 1 | 0 | 0 | 0 | 0 | 0 | 0 | 0
4 | 7 | 4007010 | Пультовая башня арочная /FOH arc tower 6x5m | 1 | 0 | 0 | 0 | 0 | 0 | 400 | 0 | 600 | 1 | 0 | 0 | 0 | 0 | 0 | 0 | 0
Dep | Cat | ID | Fixture | Qty | Name_1 | Qty_1 | Name_2 | Qty_2 | Name_3 | Qty_3
4 | 7 | 4007001 | Элеватор/ground support (в сборе), 6 опор, 6 legs 52x52 ферма/truss | 1 |  | 0 |  | 0 |  | 0
4 | 7 | 4007002 | Элеватор/ground support (в сборе), 4 опор, 4 legs 40x40 ферма/truss | 1 |  | 0 |  | 0 |  | 0
4 | 7 | 4007003 | Элеватор леерный/scaffold ground support (в сборе), 60x76 ферма/truss | 1 |  | 0 |  | 0 |  | 0
4 | 7 | 4007004 | Элеватор/ground support (в сборе), 4 опор, 4 legs 52x52 ферма/truss | 1 |  | 0 |  | 0 |  | 0
4 | 7 | 4007005 | Элеватор/ground support (в сборе), 6 опор, 6 legs 52x52 ферма/truss | 1 |  | 0 |  | 0 |  | 0
4 | 7 | 4007006 | Элеватор/ground support (в сборе), 6 опор, 6 legs 52x52 ферма/truss | 1 |  | 0 |  | 0 |  | 0
4 | 7 | 4007007 | Стрелы звуковые (в сборе) | 2 |  | 0 |  | 0 |  | 0
4 | 7 | 4007008 | Пультовая башня/FOH tower 4х4m 3flour | 1 |  | 0 |  | 0 |  | 0
4 | 7 | 4007009 | Пультовая башня/FOH tower 4x3 2 flour | 1 |  | 0 |  | 0 |  | 0
4 | 7 | 4007010 | Пультовая башня арочная /FOH arc tower | 1 |  | 0 |  | 0 |  | 0
Dep | Cat | ID | Fixture | Qty | Name_1 | Qty_1 | Name_2 | Qty_2 | Name_3 | Qty_3
4 | 7 | 4007001 | Элеватор/ground support (в сборе), 6 опор, 6 legs 52x52 ферма/truss | 1 |  | 0 |  | 0 |  | 0
4 | 7 | 4007002 | Элеватор/ground support (в сборе), 4 опор, 4 legs 40x40 ферма/truss | 1 |  | 0 |  | 0 |  | 0
4 | 7 | 4007003 | Элеватор леерный/scaffold ground support (в сборе), 60x76 ферма/truss | 1 |  | 0 |  | 0 |  | 0
4 | 7 | 4007004 | Элеватор/ground support (в сборе), 4 опор, 4 legs 52x52 ферма/truss | 1 |  | 0 |  | 0 |  | 0
4 | 7 | 4007005 | Элеватор/ground support (в сборе), 6 опор, 6 legs 52x52 ферма/truss | 1 |  | 0 |  | 0 |  | 0
4 | 7 | 4007006 | Элеватор/ground support (в сборе), 6 опор, 6 legs 52x52 ферма/truss | 1 |  | 0 |  | 0 |  | 0
4 | 7 | 4007007 | Стрелы звуковые (в сборе) | 2 |  | 0 |  | 0 |  | 0
4 | 7 | 4007008 | Пультовая башня/FOH tower 4х4m 3flour | 1 |  | 0 |  | 0 |  | 0
4 | 7 | 4007009 | Пультовая башня/FOH tower 4x3 2 flour | 1 |  | 0 |  | 0 |  | 0
4 | 7 | 4007010 | Пультовая башня арочная /FOH arc tower | 1 |  | 0 |  | 0 |  | 0
Dep | Cat | ID | Fixture | Qty | Name_1 | Qty_1 | Name_2 | Qty_2 | Name_3 | Qty_3
4 | 7 | 4007001 | Элеватор/ground support (в сборе), 6 опор, 6 legs 52x52 ферма/truss | 1 |  | 0 |  | 0 |  | 0
4 | 7 | 4007002 | Элеватор/ground support (в сборе), 4 опор, 4 legs 40x40 ферма/truss | 1 |  | 0 |  | 0 |  | 0
4 | 7 | 4007003 | Элеватор леерный/scaffold ground support (в сборе), 60x76 ферма/truss | 1 |  | 0 |  | 0 |  | 0
4 | 7 | 4007004 | Элеватор/ground support (в сборе), 4 опор, 4 legs 52x52 ферма/truss | 1 |  | 0 |  | 0 |  | 0
4 | 7 | 4007005 | Элеватор/ground support (в сборе), 6 опор, 6 legs 52x52 ферма/truss | 1 |  | 0 |  | 0 |  | 0
4 | 7 | 4007006 | Элеватор/ground support (в сборе), 6 опор, 6 legs 52x52 ферма/truss | 1 |  | 0 |  | 0 |  | 0
4 | 7 | 4007007 | Стрелы звуковые (в сборе) | 2 |  | 0 |  | 0 |  | 0
4 | 7 | 4007008 | Пультовая башня/FOH tower 4х4m 3flour | 1 |  | 0 |  | 0 |  | 0
4 | 7 | 4007009 | Пультовая башня/FOH tower 4x3 2 flour | 1 |  | 0 |  | 0 |  | 0
4 | 7 | 4007010 | Пультовая башня арочная /FOH arc tower | 1 |  | 0 |  | 0 |  | 0
Dep | Cat | ID | Fixture | Qty | Name_1 | Qty_1 | Name_2 | Qty_2 | Name_3 | Qty_3
4 | 7 | 4007001 | Элеватор/ground support (в сборе), 6 опор, 6 legs 52x52 ферма/truss | 1 |  | 0 |  | 0 |  | 0
4 | 7 | 4007002 | Элеватор/ground support (в сборе), 4 опор, 4 legs 40x40 ферма/truss | 1 |  | 0 |  | 0 |  | 0
4 | 7 | 4007003 | Элеватор леерный/scaffold ground support (в сборе), 60x76 ферма/truss | 1 |  | 0 |  | 0 |  | 0
4 | 7 | 4007004 | Элеватор/ground support (в сборе), 4 опор, 4 legs 52x52 ферма/truss | 1 |  | 0 |  | 0 |  | 0
4 | 7 | 4007005 | Элеватор/ground support (в сборе), 6 опор, 6 legs 52x52 ферма/truss | 1 |  | 0 |  | 0 |  | 0
4 | 7 | 4007006 | Элеватор/ground support (в сборе), 6 опор, 6 legs 52x52 ферма/truss | 1 |  | 0 |  | 0 |  | 0
4 | 7 | 4007007 | Стрелы звуковые (в сборе) | 2 |  | 0 |  | 0 |  | 0
4 | 7 | 4007008 | Пультовая башня/FOH tower 4х4m 3flour | 1 |  | 0 |  | 0 |  | 0
4 | 7 | 4007009 | Пультовая башня/FOH tower 4x3 2 flour | 1 |  | 0 |  | 0 |  | 0
4 | 7 | 4007010 | Пультовая башня арочная /FOH arc tower | 1 |  | 0 |  | 0 |  | 0
Dep | Cat | ID | Fixture | Qty | Name_1 | Qty_1 | Name_2 | Qty_2 | Name_3 | Qty_3
4 | 7 | 4007001 | Элеватор/ground support (в сборе), 6 опор, 6 legs 52x52 ферма/truss | 1 |  | 0 |  | 0 |  | 0
4 | 7 | 4007002 | Элеватор/ground support (в сборе), 4 опор, 4 legs 40x40 ферма/truss | 1 |  | 0 |  | 0 |  | 0
4 | 7 | 4007003 | Элеватор леерный/scaffold ground support (в сборе), 60x76 ферма/truss | 1 |  | 0 |  | 0 |  | 0
4 | 7 | 4007004 | Элеватор/ground support (в сборе), 4 опор, 4 legs 52x52 ферма/truss | 1 |  | 0 |  | 0 |  | 0
4 | 7 | 4007005 | Элеватор/ground support (в сборе), 6 опор, 6 legs 52x52 ферма/truss | 1 |  | 0 |  | 0 |  | 0
4 | 7 | 4007006 | Элеватор/ground support (в сборе), 6 опор, 6 legs 52x52 ферма/truss | 1 |  | 0 |  | 0 |  | 0
4 | 7 | 4007007 | Стрелы звуковые (в сборе) | 2 |  | 0 |  | 0 |  | 0
4 | 7 | 4007008 | Пультовая башня/FOH tower 4х4m 3flour | 1 |  | 0 |  | 0 |  | 0
4 | 7 | 4007009 | Пультовая башня/FOH tower 4x3 2 flour | 1 |  | 0 |  | 0 |  | 0
4 | 7 | 4007010 | Пультовая башня арочная /FOH arc tower | 1 |  | 0 |  | 0 |  | 0

## Stagelifts
Dep | Cat | ID | Fixture | Qty | BelImlight | PRLightigTouring | BlackOut | Vision | Stage | Weight | Power/Length | Price | Result | R2 | R3 | R4 | R5 | R6 | R7 | R8
4 | 8 | 4008001 | Плунжер управляемый / stage lift 1х2m, min hight 0.5, max hight 2.5m load - 250 kg | 12 | 0 | 0 | 0 | 0 | 0 | 200 | 0 | 1600 | 12 | 0 | 0 | 0 | 0 | 0 | 0 | 0
4 | 8 | 4008002 | Плунжер гидравлический / stage lift hydraulic 1,2mx2,4m. min hight 0.5, max hight 3.5m load - 1500 kg | 3 | 0 | 0 | 0 | 0 | 3 | 400 | 0 | 2000 | 0 | 0 | 0 | 0 | 0 | 0 | 0 | 0
4 | 8 | 4008003 | Плунжер / stage lift min hight 0.5, 1х2m max hight 2.5m load - 250 kg | 2 | 0 | 0 | 0 | 0 | 0 | 350 | 0 | 1600 | 2 | 0 | 0 | 0 | 0 | 0 | 0 | 0
4 | 8 | 4008004 | Плунжер управляемый / stage lift 1,5х2m, min hight 0.5, max hight 2.75m load - 400 kg | 4 | 0 | 0 | 0 | 0 | 0 | 200 | 0 | 2200 | 4 | 0 | 0 | 0 | 0 | 0 | 0 | 0
Dep | Cat | ID | Fixture | Qty | Name_1 | Qty_1 | Name_2 | Qty_2 | Name_3 | Qty_3
4 | 8 | 4008001 | Плунжер управляемый / stage lift 1х2m, min hight 0.5, max hight 2.5m load - 250 kg | 12 |  | 0 |  | 0 |  | 0
4 | 8 | 4008002 | Плунжер гидравлический / stage lift hydraulic 1,2mx2,4m. min hight 0.5, max hight 3.5m load - 1500 kg | 3 |  | 0 |  | 0 |  | 0
4 | 8 | 4008003 | Плунжер / stage lift min hight 0.5, 1х2m max hight 2.5m load - 250 kg | 2 |  | 0 |  | 0 |  | 0
4 | 8 | 4008004 | Плунжер управляемый / stage lift 1,5х2m, min hight 0.5, max hight 2.75m load - 400 kg | 4 |  | 0 |  | 0 |  | 0
Dep | Cat | ID | Fixture | Qty | Name_1 | Qty_1 | Name_2 | Qty_2 | Name_3 | Qty_3
4 | 8 | 4008001 | Плунжер управляемый / stage lift 1х2m, min hight 0.5, max hight 2.5m load - 250 kg | 12 |  | 0 |  | 0 |  | 0
4 | 8 | 4008002 | Плунжер гидравлический / stage lift hydraulic 1,2mx2,4m. min hight 0.5, max hight 3.5m load - 1500 kg | 3 |  | 0 |  | 0 |  | 0
4 | 8 | 4008003 | Плунжер / stage lift min hight 0.5, 1х2m max hight 2.5m load - 250 kg | 2 |  | 0 |  | 0 |  | 0
4 | 8 | 4008004 | Плунжер управляемый / stage lift 1,5х2m, min hight 0.5, max hight 2.75m load - 400 kg | 4 |  | 0 |  | 0 |  | 0
Dep | Cat | ID | Fixture | Qty | Name_1 | Qty_1 | Name_2 | Qty_2 | Name_3 | Qty_3
4 | 8 | 4008001 | Плунжер управляемый / stage lift 1х2m, min hight 0.5, max hight 2.5m load - 250 kg | 12 |  | 0 |  | 0 |  | 0
4 | 8 | 4008002 | Плунжер гидравлический / stage lift hydraulic 1,2mx2,4m. min hight 0.5, max hight 3.5m load - 1500 kg | 3 |  | 0 |  | 0 |  | 0
4 | 8 | 4008003 | Плунжер / stage lift min hight 0.5, 1х2m max hight 2.5m load - 250 kg | 2 |  | 0 |  | 0 |  | 0
4 | 8 | 4008004 | Плунжер управляемый / stage lift 1,5х2m, min hight 0.5, max hight 2.75m load - 400 kg | 4 |  | 0 |  | 0 |  | 0
Dep | Cat | ID | Fixture | Qty | Name_1 | Qty_1 | Name_2 | Qty_2 | Name_3 | Qty_3
4 | 8 | 4008001 | Плунжер управляемый / stage lift 1х2m, min hight 0.5, max hight 2.5m load - 250 kg | 12 |  | 0 |  | 0 |  | 0
4 | 8 | 4008002 | Плунжер гидравлический / stage lift hydraulic 1,2mx2,4m. min hight 0.5, max hight 3.5m load - 1500 kg | 3 |  | 0 |  | 0 |  | 0
4 | 8 | 4008003 | Плунжер / stage lift min hight 0.5, 1х2m max hight 2.5m load - 250 kg | 2 |  | 0 |  | 0 |  | 0
4 | 8 | 4008004 | Плунжер управляемый / stage lift 1,5х2m, min hight 0.5, max hight 2.75m load - 400 kg | 4 |  | 0 |  | 0 |  | 0
Dep | Cat | ID | Fixture | Qty | Name_1 | Qty_1 | Name_2 | Qty_2 | Name_3 | Qty_3
4 | 8 | 4008001 | Плунжер управляемый / stage lift 1х2m, min hight 0.5, max hight 2.5m load - 250 kg | 12 |  | 0 |  | 0 |  | 0
4 | 8 | 4008002 | Плунжер гидравлический / stage lift hydraulic 1,2mx2,4m. min hight 0.5, max hight 3.5m load - 1500 kg | 3 | Плунжер гидравлический 1.5т | 3 |  | 0 |  | 0
4 | 8 | 4008003 | Плунжер / stage lift min hight 0.5, 1х2m max hight 2.5m load - 250 kg | 2 |  | 0 |  | 0 |  | 0
4 | 8 | 4008004 | Плунжер управляемый / stage lift 1,5х2m, min hight 0.5, max hight 2.75m load - 400 kg | 4 |  | 0 |  | 0 |  | 0